## bus_data
BUS_I | BUS_TYPE | Pd | Qd | Gs | Bs | area | Vm | Va | baseKV | zone | Vmax | Vmin
1 | 1 | 0.00028219 | 7.0723e-05 | 0 | 0 | 1 | 0.97783 | -0.15579 | 0.4 | 1 | 1.1 | 0.9
2 | 1 | 0 | 0 | 0 | 0 | 1 | 0.97783 | -0.15578 | 0.4 | 1 | 1.1 | 0.9
5 | 1 | 0 | 0 | 0 | 0 | 1 | 0.97784 | -0.15571 | 0.4 | 1 | 1.1 | 0.9
4 | 1 | 0 | 0 | 0 | 0 | 1 | 0.9807 | -0.13535 | 0.4 | 1 | 1.1 | 0.9
10 | 1 | 0.016368 | 0.0041022 | 0 | 0 | 1 | 0.98343 | -0.11592 | 0.4 | 1 | 1.1 | 0.9
9 | 1 | 0.011813 | 0.0029607 | 0 | 0 | 1 | 0.97682 | -0.16305 | 0.4 | 1 | 1.1 | 0.9
7 | 1 | 0 | 0 | 0 | 0 | 1 | 0.99406 | -0.041653 | 0.4 | 1 | 1.1 | 0.9
19 | 1 | 0 | 0 | 0 | 0 | 1 | 0.99541 | -0.032172 | 0.4 | 1 | 1.1 | 0.9
30 | 1 | 0.0058151 | 0.0014574 | 0 | 0 | 1 | 0.99336 | -0.046574 | 0.4 | 1 | 1.1 | 0.9
11 | 1 | 0 | 0 | 0 | 0 | 1 | 0.98434 | -0.1095 | 0.4 | 1 | 1.1 | 0.9
8 | 1 | 0.010348 | 0.0025935 | 0 | 0 | 1 | 0.97678 | -0.16328 | 0.4 | 1 | 1.1 | 0.9
17 | 1 | 0.0022478 | 0.00056336 | 0 | 0 | 1 | 0.99602 | -0.027854 | 0.4 | 1 | 1.1 | 0.9
31 | 1 | 0.0092921 | 0.0023288 | 0 | 0 | 1 | 0.99313 | -0.04822 | 0.4 | 1 | 1.1 | 0.9
12 | 1 | 0.024559 | 0.0061552 | 0 | 0 | 1 | 0.98608 | -0.097197 | 0.4 | 1 | 1.1 | 0.9
33 | 1 | 0.0019061 | 0.00047772 | 0 | 0 | 1 | 0.98912 | -0.07576 | 0.4 | 1 | 1.1 | 0.9
13 | 1 | 0 | 0 | 0 | 0 | 1 | 0.98941 | -0.07374 | 0.4 | 1 | 1.1 | 0.9
23 | 1 | 0 | 0 | 0 | 0 | 1 | 0.99303 | -0.048347 | 0.4 | 1 | 1.1 | 0.9
29 | 1 | 0.002669 | 0.0006689 | 0 | 0 | 1 | 0.99296 | -0.048877 | 0.4 | 1 | 1.1 | 0.9
27 | 1 | 0.0026027 | 0.0006523 | 0 | 0 | 1 | 0.99519 | -0.033307 | 0.4 | 1 | 1.1 | 0.9
15 | 1 | 0.00075981 | 0.00019043 | 0 | 0 | 1 | 0.99603 | -0.027809 | 0.4 | 1 | 1.1 | 0.9
16 | 1 | 0.0021583 | 0.00054092 | 0 | 0 | 1 | 0.9962 | -0.026629 | 0.4 | 1 | 1.1 | 0.9
18 | 1 | 0.001194 | 0.00029924 | 0 | 0 | 1 | 0.99677 | -0.022586 | 0.4 | 1 | 1.1 | 0.9
20 | 1 | 0.00084806 | 0.00021254 | 0 | 0 | 1 | 0.99723 | -0.019384 | 0.4 | 1 | 1.1 | 0.9
21 | 1 | 0 | 0 | 0 | 0 | 1 | 0.99735 | -0.018533 | 0.4 | 1 | 1.1 | 0.9
22 | 1 | 0.011248 | 0.002819 | 0 | 0 | 1 | 0.99762 | -0.016637 | 0.4 | 1 | 1.1 | 0.9
32 | 1 | 0.0092901 | 0.0023283 | 0 | 0 | 1 | 0.99857 | -0.010014 | 0.4 | 1 | 1.1 | 0.9
28 | 1 | 0.0045498 | 0.0011403 | 0 | 0 | 1 | 0.99917 | -0.0057934 | 0.4 | 1 | 1.1 | 0.9
25 | 1 | 0.0026203 | 0.0006567 | 0 | 0 | 1 | 0.9978 | -0.015236 | 0.4 | 1 | 1.1 | 0.9
24 | 1 | 0.012403 | 0.0031084 | 0 | 0 | 1 | 0.99884 | -0.0079894 | 0.4 | 1 | 1.1 | 0.9
26 | 3 | 0.0052109 | 0.001306 | 0 | 0 | 1 | 1 | 0 | 0.4 | 1 | 1.1 | 0.9

## generator_data
GEN_BUS | PG | QG | QMAX | QMIN | VG | MBASE | GEN_STATUS | PMAX | PMIN
26 | 0.13954 | 0.035146 | 10 | -10 | 1 | 100 | 1 | 10 | 0

## branch_data
F_BUS | T_BUS | BR_R | BR_X | BR_B | RATE_A | RATE_B | RATE_C | TAP | SHIFT | BR_STATUS | ANGMIN | ANGMAX | P_in | Q_in | P_out | Q_out
1 | 2 | 0.32591 | 0.12535 | 3.289e-10 | 0 | 0 | 0 | 0 | 0 | 1 | -90 | 90 | -0.00028219 | -7.0723e-05 | 0.00028219 | 7.0692e-05
2 | 5 | 2.9125 | 1.1202 | 2.9393e-09 | 0 | 0 | 0 | 0 | 0 | 1 | -90 | 90 | -0.00028219 | -7.0692e-05 | 0.00028219 | 7.0412e-05
5 | 9 | 4.1172 | 1.5836 | 4.155e-09 | 0 | 0 | 0 | 0 | 0 | 1 | -90 | 90 | 0.022184 | 0.0055626 | -0.022162 | -0.0055543
5 | 4 | 11.3314 | 4.3582 | 1.1435e-08 | 0 | 0 | 0 | 0 | 0 | 1 | -90 | 90 | -0.022466 | -0.005633 | 0.02253 | 0.0056563
4 | 10 | 10.8666 | 4.1795 | 1.0966e-08 | 0 | 0 | 0 | 0 | 0 | 1 | -90 | 90 | -0.02253 | -0.0056563 | 0.022591 | 0.0056787
10 | 11 | 2.0847 | 0.80179 | 2.1038e-09 | 0 | 0 | 0 | 0 | 0 | 1 | -90 | 90 | -0.038959 | -0.0097809 | 0.038994 | 0.0097941
9 | 8 | 0.2836 | 0.10908 | 2.8621e-10 | 0 | 0 | 0 | 0 | 0 | 1 | -90 | 90 | 0.010348 | 0.0025936 | -0.010348 | -0.0025935
7 | 19 | 8.085 | 3.1096 | 8.1592e-09 | 0 | 0 | 0 | 0 | 0 | 1 | -90 | 90 | -0.01512 | -0.0037904 | 0.01514 | 0.0037972
7 | 30 | 4.1885 | 1.611 | 4.227e-09 | 0 | 0 | 0 | 0 | 0 | 1 | -90 | 90 | 0.01512 | 0.0037904 | -0.015109 | -0.0037868
19 | 17 | 3.6876 | 1.4183 | 3.7214e-09 | 0 | 0 | 0 | 0 | 0 | 1 | -90 | 90 | -0.01514 | -0.0037972 | 0.015149 | 0.0038003
30 | 31 | 2.2757 | 0.87527 | 2.2966e-09 | 0 | 0 | 0 | 0 | 0 | 1 | -90 | 90 | 0.0092942 | 0.0023294 | -0.0092921 | -0.0023288
11 | 12 | 4.0044 | 1.5402 | 4.0412e-09 | 0 | 0 | 0 | 0 | 0 | 1 | -90 | 90 | -0.038994 | -0.0097941 | 0.039061 | 0.0098194
17 | 15 | 0.033812 | 0.013005 | 3.4122e-11 | 0 | 0 | 0 | 0 | 0 | 1 | -90 | 90 | -0.017396 | -0.0043637 | 0.017397 | 0.0043637
12 | 33 | 4.2959 | 1.6523 | 4.3353e-09 | 0 | 0 | 0 | 0 | 0 | 1 | -90 | 90 | -0.06362 | -0.015975 | 0.06381 | 0.016047
33 | 13 | 0.39423 | 0.15163 | 3.9785e-10 | 0 | 0 | 0 | 0 | 0 | 1 | -90 | 90 | -0.065716 | -0.016525 | 0.065735 | 0.016532
13 | 23 | 4.9761 | 1.9139 | 5.0218e-09 | 0 | 0 | 0 | 0 | 0 | 1 | -90 | 90 | -0.065735 | -0.016532 | 0.065968 | 0.016621
23 | 29 | 2.5522 | 0.98161 | 2.5756e-09 | 0 | 0 | 0 | 0 | 0 | 1 | -90 | 90 | 0.0026691 | 0.00066872 | -0.0026689 | -0.0006689
23 | 27 | 2.8477 | 1.0953 | 2.8738e-09 | 0 | 0 | 0 | 0 | 0 | 1 | -90 | 90 | -0.068637 | -0.01729 | 0.068782 | 0.017345
27 | 25 | 3.3113 | 1.2736 | 3.3417e-09 | 0 | 0 | 0 | 0 | 0 | 1 | -90 | 90 | -0.071385 | -0.017998 | 0.071566 | 0.018067
15 | 16 | 0.84127 | 0.32356 | 8.4899e-10 | 0 | 0 | 0 | 0 | 0 | 1 | -90 | 90 | -0.018156 | -0.0045541 | 0.018159 | 0.0045552
16 | 18 | 2.5772 | 0.99125 | 2.6009e-09 | 0 | 0 | 0 | 0 | 0 | 1 | -90 | 90 | -0.020318 | -0.0050961 | 0.020329 | 0.0051002
18 | 20 | 1.9298 | 0.74224 | 1.9475e-09 | 0 | 0 | 0 | 0 | 0 | 1 | -90 | 90 | -0.021523 | -0.0053995 | 0.021533 | 0.005403
20 | 21 | 0.49399 | 0.18999 | 4.9852e-10 | 0 | 0 | 0 | 0 | 0 | 1 | -90 | 90 | -0.022381 | -0.0056155 | 0.022383 | 0.0056165
21 | 22 | 1.0998 | 0.42299 | 1.1099e-09 | 0 | 0 | 0 | 0 | 0 | 1 | -90 | 90 | -0.022383 | -0.0056165 | 0.022389 | 0.0056186
22 | 32 | 2.5593 | 0.98435 | 2.5828e-09 | 0 | 0 | 0 | 0 | 0 | 1 | -90 | 90 | -0.033637 | -0.0084376 | 0.033668 | 0.0084493
32 | 28 | 1.2793 | 0.49203 | 1.291e-09 | 0 | 0 | 0 | 0 | 0 | 1 | -90 | 90 | -0.042958 | -0.010778 | 0.042983 | 0.010787
28 | 26 | 1.5899 | 0.61149 | 1.6045e-09 | 0 | 0 | 0 | 0 | 0 | 1 | -90 | 90 | -0.047533 | -0.011927 | 0.047571 | 0.011942
25 | 24 | 1.2851 | 0.49426 | 1.2969e-09 | 0 | 0 | 0 | 0 | 0 | 1 | -90 | 90 | -0.074186 | -0.018724 | 0.074262 | 0.018753
24 | 26 | 1.2142 | 0.46698 | 1.2253e-09 | 0 | 0 | 0 | 0 | 0 | 1 | -90 | 90 | -0.086664 | -0.021861 | 0.086762 | 0.021898