## bus_data
BUS_I | BUS_TYPE | Pd | Qd | Gs | Bs | area | Vm | Va | baseKV | zone | Vmax | Vmin
113 | 1 | 0.0013145 | 0.00032945 | 0 | 0 | 1 | 0.99991 | -0.00060058 | 0.4 | 1 | 1.1 | 0.9
112 | 1 | 0.00081196 | 0.0002035 | 0 | 0 | 1 | 0.9999 | -0.00067138 | 0.4 | 1 | 1.1 | 0.9
114 | 3 | 0.0048386 | 0.0012127 | 0 | 0 | 1 | 1 | 0 | 0.4 | 1 | 1.1 | 0.9

## generator_data
GEN_BUS | PG | QG | QMAX | QMIN | VG | MBASE | GEN_STATUS | PMAX | PMIN
114 | 0.006965 | 0.0017451 | 10 | -10 | 1 | 100 | 1 | 10 | 0

## branch_data
F_BUS | T_BUS | BR_R | BR_X | BR_B | RATE_A | RATE_B | RATE_C | TAP | SHIFT | BR_STATUS | ANGMIN | ANGMAX | P_in | Q_in | P_out | Q_out
113 | 112 | 1.1351 | 0.43657 | 1.1455e-09 | 0 | 0 | 0 | 0 | 0 | 1 | -90 | 90 | 0.00081188 | 0.00020337 | -0.00081188 | -0.00020348
113 | 114 | 3.675 | 1.4135 | 3.7087e-09 | 0 | 0 | 0 | 0 | 0 | 1 | -90 | 90 | -0.0021263 | -0.00053278 | 0.0021265 | 0.00053248