## bus_data
BUS_I | BUS_TYPE | Pd | Qd | Gs | Bs | area | Vm | Va | baseKV | zone | Vmax | Vmin
1 | 1 | 0.0027366 | 0.00068585 | 0 | 0 | 1 | 0.98589 | -0.098868 | 0.4 | 1 | 1.1 | 0.9
2 | 1 | 0.06551 | 0.016418 | 0 | 0 | 1 | 0.98602 | -0.097962 | 0.4 | 1 | 1.1 | 0.9
4 | 1 | 0 | 0 | 0 | 0 | 1 | 0.98759 | -0.086788 | 0.4 | 1 | 1.1 | 0.9
5 | 1 | 0 | 0 | 0 | 0 | 1 | 0.98838 | -0.081229 | 0.4 | 1 | 1.1 | 0.9
9 | 1 | 0.0027319 | 0.00068467 | 0 | 0 | 1 | 0.99107 | -0.062252 | 0.4 | 1 | 1.1 | 0.9
10 | 1 | 0.0027329 | 0.00068493 | 0 | 0 | 1 | 0.99022 | -0.068569 | 0.4 | 1 | 1.1 | 0.9
20 | 1 | 0.0099805 | 0.0025013 | 0 | 0 | 1 | 0.99028 | -0.068133 | 0.4 | 1 | 1.1 | 0.9
6 | 1 | 0 | 0 | 0 | 0 | 1 | 0.99413 | -0.040793 | 0.4 | 1 | 1.1 | 0.9
7 | 1 | 0.00083158 | 0.00020841 | 0 | 0 | 1 | 0.99615 | -0.026714 | 0.4 | 1 | 1.1 | 0.9
8 | 1 | 0 | 0 | 0 | 0 | 1 | 0.9937 | -0.043796 | 0.4 | 1 | 1.1 | 0.9
35 | 1 | 0.002098 | 0.0005258 | 0 | 0 | 1 | 0.99703 | -0.020599 | 0.4 | 1 | 1.1 | 0.9
26 | 1 | 0.00080535 | 0.00020184 | 0 | 0 | 1 | 0.99303 | -0.04854 | 0.4 | 1 | 1.1 | 0.9
36 | 1 | 0 | 0 | 0 | 0 | 1 | 0.99902 | -0.0067636 | 0.4 | 1 | 1.1 | 0.9
27 | 1 | 0.00079959 | 0.0002004 | 0 | 0 | 1 | 0.99253 | -0.052035 | 0.4 | 1 | 1.1 | 0.9
18 | 1 | 0.0060514 | 0.0015166 | 0 | 0 | 1 | 0.9904 | -0.067316 | 0.4 | 1 | 1.1 | 0.9
11 | 1 | 0.0033078 | 0.000829 | 0 | 0 | 1 | 0.99405 | -0.041537 | 0.4 | 1 | 1.1 | 0.9
12 | 1 | 0.00013512 | 3.3864e-05 | 0 | 0 | 1 | 0.9943 | -0.039814 | 0.4 | 1 | 1.1 | 0.9
13 | 1 | 0 | 0 | 0 | 0 | 1 | 0.99334 | -0.046551 | 0.4 | 1 | 1.1 | 0.9
14 | 1 | 0.0013297 | 0.00033325 | 0 | 0 | 1 | 0.99566 | -0.030303 | 0.4 | 1 | 1.1 | 0.9
15 | 1 | 0.0032346 | 0.00081066 | 0 | 0 | 1 | 0.99274 | -0.050815 | 0.4 | 1 | 1.1 | 0.9
16 | 1 | 0 | 0 | 0 | 0 | 1 | 0.99668 | -0.023128 | 0.4 | 1 | 1.1 | 0.9
17 | 1 | 0.0032237 | 0.00080794 | 0 | 0 | 1 | 0.9923 | -0.053888 | 0.4 | 1 | 1.1 | 0.9
39 | 1 | 0 | 0 | 0 | 0 | 1 | 0.99658 | -0.023843 | 0.4 | 1 | 1.1 | 0.9
38 | 1 | 0.002098 | 0.0005258 | 0 | 0 | 1 | 0.99772 | -0.01589 | 0.4 | 1 | 1.1 | 0.9
24 | 1 | 0.0029386 | 0.00073649 | 0 | 0 | 1 | 0.99198 | -0.056121 | 0.4 | 1 | 1.1 | 0.9
40 | 1 | 0 | 0 | 0 | 0 | 1 | 0.99652 | -0.024243 | 0.4 | 1 | 1.1 | 0.9
41 | 1 | 0.0010656 | 0.00026707 | 0 | 0 | 1 | 0.99657 | -0.023908 | 0.4 | 1 | 1.1 | 0.9
23 | 1 | 0.0033983 | 0.00085169 | 0 | 0 | 1 | 0.99177 | -0.057636 | 0.4 | 1 | 1.1 | 0.9
19 | 1 | 0.0027901 | 0.00069928 | 0 | 0 | 1 | 0.99097 | -0.063248 | 0.4 | 1 | 1.1 | 0.9
21 | 1 | 0 | 0 | 0 | 0 | 1 | 0.99132 | -0.060785 | 0.4 | 1 | 1.1 | 0.9
22 | 1 | 0.0016718 | 0.000419 | 0 | 0 | 1 | 0.99124 | -0.061398 | 0.4 | 1 | 1.1 | 0.9
28 | 1 | 0.001174 | 0.00029423 | 0 | 0 | 1 | 0.99173 | -0.057678 | 0.4 | 1 | 1.1 | 0.9
29 | 1 | 0 | 0 | 0 | 0 | 1 | 0.99094 | -0.063213 | 0.4 | 1 | 1.1 | 0.9
30 | 1 | 0 | 0 | 0 | 0 | 1 | 0.99077 | -0.064393 | 0.4 | 1 | 1.1 | 0.9
33 | 1 | 0.00046873 | 0.00011747 | 0 | 0 | 1 | 0.98993 | -0.07035 | 0.4 | 1 | 1.1 | 0.9
31 | 1 | 0.00046659 | 0.00011694 | 0 | 0 | 1 | 0.98974 | -0.071649 | 0.4 | 1 | 1.1 | 0.9
32 | 1 | 0.00076805 | 0.00019249 | 0 | 0 | 1 | 0.98922 | -0.075357 | 0.4 | 1 | 1.1 | 0.9
34 | 1 | 0 | 0 | 0 | 0 | 1 | 0.98857 | -0.079909 | 0.4 | 1 | 1.1 | 0.9
42 | 1 | 0.0016954 | 0.0004249 | 0 | 0 | 1 | 0.98379 | -0.11387 | 0.4 | 1 | 1.1 | 0.9
43 | 1 | 0.0038195 | 0.00095727 | 0 | 0 | 1 | 0.98284 | -0.12059 | 0.4 | 1 | 1.1 | 0.9
53 | 1 | 0 | 0 | 0 | 0 | 1 | 0.98257 | -0.12256 | 0.4 | 1 | 1.1 | 0.9
44 | 1 | 0.0022502 | 0.00056394 | 0 | 0 | 1 | 0.97754 | -0.15858 | 0.4 | 1 | 1.1 | 0.9
45 | 1 | 0.0020737 | 0.00051972 | 0 | 0 | 1 | 0.97748 | -0.15899 | 0.4 | 1 | 1.1 | 0.9
46 | 1 | 0 | 0 | 0 | 0 | 1 | 0.97789 | -0.15605 | 0.4 | 1 | 1.1 | 0.9
51 | 1 | 0 | 0 | 0 | 0 | 1 | 0.97939 | -0.14531 | 0.4 | 1 | 1.1 | 0.9
48 | 1 | 0.0018163 | 0.0004552 | 0 | 0 | 1 | 0.97961 | -0.14372 | 0.4 | 1 | 1.1 | 0.9
49 | 1 | 0.0020614 | 0.00051665 | 0 | 0 | 1 | 0.97951 | -0.14448 | 0.4 | 1 | 1.1 | 0.9
50 | 1 | 0 | 0 | 0 | 0 | 1 | 0.98045 | -0.13774 | 0.4 | 1 | 1.1 | 0.9
52 | 1 | 0 | 0 | 0 | 0 | 1 | 0.98103 | -0.13358 | 0.4 | 1 | 1.1 | 0.9
57 | 1 | 0.0014259 | 0.00035736 | 0 | 0 | 1 | 0.98116 | -0.13263 | 0.4 | 1 | 1.1 | 0.9
54 | 1 | 0 | 0 | 0 | 0 | 1 | 0.98253 | -0.12281 | 0.4 | 1 | 1.1 | 0.9
55 | 1 | 0 | 0 | 0 | 0 | 1 | 0.98169 | -0.12885 | 0.4 | 1 | 1.1 | 0.9
56 | 1 | 0.00032543 | 8.1561e-05 | 0 | 0 | 1 | 0.98253 | -0.12283 | 0.4 | 1 | 1.1 | 0.9
37 | 3 | 0 | 0 | 0 | 0 | 1 | 1 | 0 | 0.4 | 1 | 1.1 | 0.9
58 | 1 | 0.0035181 | 0.00088171 | 0 | 0 | 1 | 0.99991 | -0.00060945 | 0.4 | 1 | 1.1 | 0.9
59 | 1 | 0.0010745 | 0.0002693 | 0 | 0 | 1 | 0.99651 | -0.024309 | 0.4 | 1 | 1.1 | 0.9
60 | 1 | 0 | 0 | 0 | 0 | 1 | 0.99645 | -0.024727 | 0.4 | 1 | 1.1 | 0.9
63 | 1 | 7.7814e-05 | 1.9502e-05 | 0 | 0 | 1 | 0.99645 | -0.024737 | 0.4 | 1 | 1.1 | 0.9
64 | 1 | 7.8389e-05 | 1.9646e-05 | 0 | 0 | 1 | 0.99645 | -0.024748 | 0.4 | 1 | 1.1 | 0.9
61 | 1 | 0 | 0 | 0 | 0 | 1 | 0.99633 | -0.025597 | 0.4 | 1 | 1.1 | 0.9
67 | 1 | 8.5335e-05 | 2.1387e-05 | 0 | 0 | 1 | 0.99633 | -0.025625 | 0.4 | 1 | 1.1 | 0.9
68 | 1 | 0.0010546 | 0.0002643 | 0 | 0 | 1 | 0.99631 | -0.025737 | 0.4 | 1 | 1.1 | 0.9
62 | 1 | 0 | 0 | 0 | 0 | 1 | 0.99622 | -0.026378 | 0.4 | 1 | 1.1 | 0.9
65 | 1 | 0.0011543 | 0.0002893 | 0 | 0 | 1 | 0.9962 | -0.026524 | 0.4 | 1 | 1.1 | 0.9
66 | 1 | 0.0011005 | 0.0002758 | 0 | 0 | 1 | 0.99621 | -0.026423 | 0.4 | 1 | 1.1 | 0.9

## generator_data
GEN_BUS | PG | QG | QMAX | QMIN | VG | MBASE | GEN_STATUS | PMAX | PMIN
37 | 0.14763 | 0.037202 | 10 | -10 | 1 | 100 | 1 | 10 | 0

## branch_data
F_BUS | T_BUS | BR_R | BR_X | BR_B | RATE_A | RATE_B | RATE_C | TAP | SHIFT | BR_STATUS | ANGMIN | ANGMAX | P_in | Q_in | P_out | Q_out
1 | 2 | 4.192 | 1.6123 | 4.2304e-09 | 0 | 0 | 0 | 0 | 0 | 1 | -90 | 90 | -0.0027366 | -0.00068585 | 0.0027369 | 0.00068557
2 | 4 | 2.0767 | 0.79875 | 2.0958e-09 | 0 | 0 | 0 | 0 | 0 | 1 | -90 | 90 | -0.068247 | -0.017104 | 0.068353 | 0.017144
4 | 5 | 1.0354 | 0.39825 | 1.045e-09 | 0 | 0 | 0 | 0 | 0 | 1 | -90 | 90 | -0.068353 | -0.017144 | 0.068405 | 0.017165
5 | 9 | 3.5477 | 1.3645 | 3.5803e-09 | 0 | 0 | 0 | 0 | 0 | 1 | -90 | 90 | -0.068405 | -0.017165 | 0.068586 | 0.017234
9 | 6 | 3.8795 | 1.4921 | 3.9151e-09 | 0 | 0 | 0 | 0 | 0 | 1 | -90 | 90 | -0.071318 | -0.017918 | 0.071531 | 0.018
10 | 20 | 2.0374 | 0.78363 | 2.0561e-09 | 0 | 0 | 0 | 0 | 0 | 1 | -90 | 90 | -0.0027329 | -0.00068493 | 0.0027331 | 0.00068479
20 | 18 | 0.82004 | 0.3154 | 8.2756e-10 | 0 | 0 | 0 | 0 | 0 | 1 | -90 | 90 | -0.012714 | -0.0031861 | 0.012715 | 0.0031866
6 | 7 | 1.9946 | 0.76714 | 2.0129e-09 | 0 | 0 | 0 | 0 | 0 | 1 | -90 | 90 | -0.091703 | -0.023071 | 0.091883 | 0.02314
6 | 8 | 1.9266 | 0.741 | 1.9443e-09 | 0 | 0 | 0 | 0 | 0 | 1 | -90 | 90 | 0.020171 | 0.0050706 | -0.020163 | -0.0050675
7 | 35 | 0.86113 | 0.3312 | 8.6903e-10 | 0 | 0 | 0 | 0 | 0 | 1 | -90 | 90 | -0.092715 | -0.023348 | 0.092794 | 0.023379
8 | 26 | 3.0402 | 1.1693 | 3.0681e-09 | 0 | 0 | 0 | 0 | 0 | 1 | -90 | 90 | 0.020163 | 0.0050675 | -0.02015 | -0.0050627
35 | 36 | 1.91 | 0.7346 | 1.9275e-09 | 0 | 0 | 0 | 0 | 0 | 1 | -90 | 90 | -0.094892 | -0.023904 | 0.095076 | 0.023975
26 | 27 | 2.3311 | 0.89657 | 2.3525e-09 | 0 | 0 | 0 | 0 | 0 | 1 | -90 | 90 | 0.019344 | 0.0048609 | -0.019335 | -0.0048575
36 | 37 | 0.61717 | 0.23738 | 1.2457e-09 | 0 | 0 | 0 | 0 | 0 | 1 | -90 | 90 | -0.14398 | -0.036268 | 0.14411 | 0.03632
36 | 38 | 2.4369 | 0.93727 | 2.4593e-09 | 0 | 0 | 0 | 0 | 0 | 1 | -90 | 90 | 0.048902 | 0.012293 | -0.04884 | -0.012269
27 | 28 | 3.9223 | 1.5086 | 3.9583e-09 | 0 | 0 | 0 | 0 | 0 | 1 | -90 | 90 | 0.018535 | 0.0046571 | -0.018521 | -0.0046519
18 | 19 | 2.7715 | 1.066 | 2.7969e-09 | 0 | 0 | 0 | 0 | 0 | 1 | -90 | 90 | -0.018766 | -0.0047032 | 0.018777 | 0.004707
11 | 12 | 0.56387 | 0.21687 | 5.6905e-10 | 0 | 0 | 0 | 0 | 0 | 1 | -90 | 90 | -0.039435 | -0.0098954 | 0.039444 | 0.009899
11 | 13 | 1.7898 | 0.68837 | 1.8062e-09 | 0 | 0 | 0 | 0 | 0 | 1 | -90 | 90 | 0.036127 | 0.0090664 | -0.036102 | -0.0090569
12 | 14 | 3.1063 | 1.1947 | 3.1348e-09 | 0 | 0 | 0 | 0 | 0 | 1 | -90 | 90 | -0.039579 | -0.0099328 | 0.039632 | 0.0099526
13 | 15 | 1.5199 | 0.58456 | 1.5338e-09 | 0 | 0 | 0 | 0 | 0 | 1 | -90 | 90 | 0.036102 | 0.0090569 | -0.03608 | -0.0090488
14 | 16 | 2.2725 | 0.87403 | 2.2933e-09 | 0 | 0 | 0 | 0 | 0 | 1 | -90 | 90 | -0.040961 | -0.010286 | 0.041002 | 0.010301
15 | 17 | 1.202 | 0.46232 | 1.2131e-09 | 0 | 0 | 0 | 0 | 0 | 1 | -90 | 90 | 0.032846 | 0.0082382 | -0.032832 | -0.0082329
16 | 39 | 1.6202 | 0.62315 | 1.6351e-09 | 0 | 0 | 0 | 0 | 0 | 1 | -90 | 90 | 0.0056928 | 0.0014243 | -0.0056922 | -0.0014242
16 | 38 | 2.015 | 0.77499 | 2.0335e-09 | 0 | 0 | 0 | 0 | 0 | 1 | -90 | 90 | -0.046695 | -0.011726 | 0.046742 | 0.011744
17 | 24 | 0.96808 | 0.37234 | 9.7697e-10 | 0 | 0 | 0 | 0 | 0 | 1 | -90 | 90 | 0.029608 | 0.007425 | -0.029599 | -0.0074216
39 | 40 | 1.1151 | 0.4289 | 1.1254e-09 | 0 | 0 | 0 | 0 | 0 | 1 | -90 | 90 | 0.0046266 | 0.0011572 | -0.0046264 | -0.0011573
39 | 41 | 0.793 | 0.305 | 8.0028e-10 | 0 | 0 | 0 | 0 | 0 | 1 | -90 | 90 | 0.0010656 | 0.00026699 | -0.0010656 | -0.00026707
24 | 23 | 0.72905 | 0.2804 | 7.3574e-10 | 0 | 0 | 0 | 0 | 0 | 1 | -90 | 90 | 0.02666 | 0.0066851 | -0.026655 | -0.006683
40 | 59 | 0.7956 | 0.306 | 8.029e-10 | 0 | 0 | 0 | 0 | 0 | 1 | -90 | 90 | 0.0010745 | 0.00026922 | -0.0010745 | -0.0002693
40 | 60 | 1.7543 | 0.67472 | 1.7704e-09 | 0 | 0 | 0 | 0 | 0 | 1 | -90 | 90 | 0.0035518 | 0.00088804 | -0.0035516 | -0.00088812
23 | 21 | 1.7353 | 0.66741 | 1.7512e-09 | 0 | 0 | 0 | 0 | 0 | 1 | -90 | 90 | 0.023257 | 0.0058313 | -0.023246 | -0.0058276
19 | 21 | 1.4619 | 0.56228 | 1.4753e-09 | 0 | 0 | 0 | 0 | 0 | 1 | -90 | 90 | -0.021567 | -0.0054063 | 0.021574 | 0.005409
21 | 22 | 4.693 | 1.805 | 4.7361e-09 | 0 | 0 | 0 | 0 | 0 | 1 | -90 | 90 | 0.001672 | 0.00041859 | -0.0016718 | -0.000419
28 | 29 | 4.1024 | 1.5779 | 4.1401e-09 | 0 | 0 | 0 | 0 | 0 | 1 | -90 | 90 | 0.017347 | 0.0043576 | -0.017334 | -0.0043529
29 | 30 | 0.87386 | 0.3361 | 8.8188e-10 | 0 | 0 | 0 | 0 | 0 | 1 | -90 | 90 | 0.017334 | 0.0043529 | -0.017331 | -0.0043519
30 | 33 | 4.4076 | 1.6952 | 4.4481e-09 | 0 | 0 | 0 | 0 | 0 | 1 | -90 | 90 | 0.017331 | 0.0043519 | -0.017316 | -0.0043468
33 | 31 | 0.9875 | 0.37981 | 9.9656e-10 | 0 | 0 | 0 | 0 | 0 | 1 | -90 | 90 | 0.016848 | 0.0042294 | -0.016845 | -0.0042283
31 | 32 | 2.8961 | 1.1139 | 2.9227e-09 | 0 | 0 | 0 | 0 | 0 | 1 | -90 | 90 | 0.016378 | 0.0041114 | -0.01637 | -0.0041084
32 | 34 | 3.7266 | 1.4333 | 3.7608e-09 | 0 | 0 | 0 | 0 | 0 | 1 | -90 | 90 | 0.015601 | 0.0039159 | -0.015592 | -0.0039125
34 | 42 | 27.6782 | 10.6454 | 2.7932e-08 | 0 | 0 | 0 | 0 | 0 | 1 | -90 | 90 | 0.015592 | 0.0039125 | -0.015518 | -0.0038871
42 | 43 | 6.1112 | 2.3505 | 6.1673e-09 | 0 | 0 | 0 | 0 | 0 | 1 | -90 | 90 | 0.013823 | 0.0034622 | -0.01381 | -0.0034578
43 | 53 | 2.4744 | 0.9517 | 2.4971e-09 | 0 | 0 | 0 | 0 | 0 | 1 | -90 | 90 | 0.0099908 | 0.0025006 | -0.009988 | -0.0024998
53 | 54 | 9.4996 | 3.6537 | 9.5868e-09 | 0 | 0 | 0 | 0 | 0 | 1 | -90 | 90 | 0.00032544 | 8.0559e-05 | -0.00032543 | -8.148e-05
53 | 55 | 8.1652 | 3.1404 | 8.2401e-09 | 0 | 0 | 0 | 0 | 0 | 1 | -90 | 90 | 0.0096626 | 0.0024192 | -0.0096542 | -0.0024168
44 | 45 | 2.4539 | 0.94382 | 2.4765e-09 | 0 | 0 | 0 | 0 | 0 | 1 | -90 | 90 | 0.0020738 | 0.00051953 | -0.0020737 | -0.00051972
44 | 46 | 7.2925 | 2.8048 | 7.3594e-09 | 0 | 0 | 0 | 0 | 0 | 1 | -90 | 90 | -0.0043239 | -0.0010835 | 0.0043255 | 0.0010834
46 | 51 | 30.8571 | 11.8681 | 3.114e-08 | 0 | 0 | 0 | 0 | 0 | 1 | -90 | 90 | -0.0043255 | -0.0010834 | 0.0043319 | 0.0010828
51 | 49 | 2.3859 | 0.91767 | 2.4078e-09 | 0 | 0 | 0 | 0 | 0 | 1 | -90 | 90 | -0.0043319 | -0.0010828 | 0.0043324 | 0.0010828
48 | 49 | 1.4803 | 0.56933 | 1.4938e-09 | 0 | 0 | 0 | 0 | 0 | 1 | -90 | 90 | 0.0063945 | 0.0015996 | -0.0063938 | -0.0015994
48 | 50 | 9.0813 | 3.4928 | 9.1646e-09 | 0 | 0 | 0 | 0 | 0 | 1 | -90 | 90 | -0.0082107 | -0.0020548 | 0.0082175 | 0.0020565
50 | 52 | 6.3185 | 2.4302 | 6.3765e-09 | 0 | 0 | 0 | 0 | 0 | 1 | -90 | 90 | -0.0082175 | -0.0020565 | 0.0082222 | 0.0020577
52 | 57 | 1.4501 | 0.55774 | 1.4634e-09 | 0 | 0 | 0 | 0 | 0 | 1 | -90 | 90 | -0.0082222 | -0.0020577 | 0.0082233 | 0.002058
57 | 55 | 4.9042 | 1.8862 | 4.9492e-09 | 0 | 0 | 0 | 0 | 0 | 1 | -90 | 90 | -0.0096492 | -0.0024153 | 0.0096542 | 0.0024168
54 | 56 | 0.83639 | 0.32169 | 8.4407e-10 | 0 | 0 | 0 | 0 | 0 | 1 | -90 | 90 | 0.00032543 | 8.148e-05 | -0.00032543 | -8.1561e-05
37 | 58 | 2.2558 | 0.8676 | 2.2765e-09 | 0 | 0 | 0 | 0 | 0 | 1 | -90 | 90 | 0.0035184 | 0.0008816 | -0.0035181 | -0.00088171
60 | 63 | 1.5878 | 0.6107 | 1.6024e-09 | 0 | 0 | 0 | 0 | 0 | 1 | -90 | 90 | 7.7814e-05 | 1.9343e-05 | -7.7814e-05 | -1.9502e-05
60 | 64 | 3.4606 | 1.331 | 3.4924e-09 | 0 | 0 | 0 | 0 | 0 | 1 | -90 | 90 | 7.8389e-05 | 1.9299e-05 | -7.8389e-05 | -1.9646e-05
60 | 61 | 3.3037 | 1.2707 | 3.334e-09 | 0 | 0 | 0 | 0 | 0 | 1 | -90 | 90 | 0.0033954 | 0.00084948 | -0.003395 | -0.00084965
61 | 67 | 4.086 | 1.5716 | 4.1235e-09 | 0 | 0 | 0 | 0 | 0 | 1 | -90 | 90 | 8.5335e-05 | 2.0978e-05 | -8.5335e-05 | -2.1387e-05
61 | 68 | 1.7144 | 0.6594 | 1.7302e-09 | 0 | 0 | 0 | 0 | 0 | 1 | -90 | 90 | 0.0010546 | 0.00026414 | -0.0010546 | -0.0002643
61 | 62 | 4.4704 | 1.7194 | 4.5114e-09 | 0 | 0 | 0 | 0 | 0 | 1 | -90 | 90 | 0.002255 | 0.00056454 | -0.0022548 | -0.00056489
62 | 65 | 1.6384 | 0.63015 | 1.6534e-09 | 0 | 0 | 0 | 0 | 0 | 1 | -90 | 90 | 0.0011543 | 0.00028914 | -0.0011543 | -0.0002893
62 | 66 | 0.53326 | 0.2051 | 5.3815e-10 | 0 | 0 | 0 | 0 | 0 | 1 | -90 | 90 | 0.0011005 | 0.00027575 | -0.0011005 | -0.0002758