## bus_data
BUS_I | BUS_TYPE | Pd | Qd | Gs | Bs | area | Vm | Va | baseKV | zone | Vmax | Vmin
1 | 1 | 0.038228 | 0.0095808 | 0 | 0 | 1 | 0.97376 | -0.18411 | 0.4 | 1 | 1.1 | 0.9
2 | 1 | 0 | 0 | 0 | 0 | 1 | 0.97684 | -0.16205 | 0.4 | 1 | 1.1 | 0.9
3 | 1 | 0 | 0 | 0 | 0 | 1 | 0.98048 | -0.13611 | 0.4 | 1 | 1.1 | 0.9
4 | 1 | 0 | 0 | 0 | 0 | 1 | 0.98636 | -0.094656 | 0.4 | 1 | 1.1 | 0.9
64 | 1 | 0.0011328 | 0.00028391 | 0 | 0 | 1 | 0.98573 | -0.099097 | 0.4 | 1 | 1.1 | 0.9
36 | 1 | 0.0020553 | 0.00051511 | 0 | 0 | 1 | 0.98783 | -0.084298 | 0.4 | 1 | 1.1 | 0.9
65 | 1 | 0.0011279 | 0.00028269 | 0 | 0 | 1 | 0.98573 | -0.099098 | 0.4 | 1 | 1.1 | 0.9
34 | 1 | 0.0037419 | 0.00093781 | 0 | 0 | 1 | 0.99121 | -0.060703 | 0.4 | 1 | 1.1 | 0.9
5 | 1 | 0.00033721 | 8.4514e-05 | 0 | 0 | 1 | 0.99196 | -0.056388 | 0.4 | 1 | 1.1 | 0.9
6 | 1 | 0 | 0 | 0 | 0 | 1 | 0.99194 | -0.056502 | 0.4 | 1 | 1.1 | 0.9
7 | 1 | 0 | 0 | 0 | 0 | 1 | 0.99198 | -0.056223 | 0.4 | 1 | 1.1 | 0.9
8 | 1 | 0.00056576 | 0.00014179 | 0 | 0 | 1 | 0.99192 | -0.056656 | 0.4 | 1 | 1.1 | 0.9
9 | 1 | 0.003831 | 0.00096014 | 0 | 0 | 1 | 0.99237 | -0.053486 | 0.4 | 1 | 1.1 | 0.9
10 | 1 | 0.00038803 | 9.725e-05 | 0 | 0 | 1 | 0.99185 | -0.057136 | 0.4 | 1 | 1.1 | 0.9
31 | 1 | 0.0037724 | 0.00094545 | 0 | 0 | 1 | 0.99404 | -0.04171 | 0.4 | 1 | 1.1 | 0.9
11 | 1 | 0.020004 | 0.0050135 | 0 | 0 | 1 | 0.9912 | -0.061716 | 0.4 | 1 | 1.1 | 0.9
37 | 1 | 0.0036277 | 0.00090918 | 0 | 0 | 1 | 0.9918 | -0.057479 | 0.4 | 1 | 1.1 | 0.9
32 | 1 | 0.0042464 | 0.0010643 | 0 | 0 | 1 | 0.99441 | -0.039097 | 0.4 | 1 | 1.1 | 0.9
38 | 1 | 0.00038803 | 9.725e-05 | 0 | 0 | 1 | 0.99175 | -0.057876 | 0.4 | 1 | 1.1 | 0.9
15 | 1 | 0.0057199 | 0.0014335 | 0 | 0 | 1 | 0.99689 | -0.02141 | 0.4 | 1 | 1.1 | 0.9
16 | 1 | 0.0032085 | 0.00080414 | 0 | 0 | 1 | 0.99908 | -0.006338 | 0.4 | 1 | 1.1 | 0.9
17 | 1 | 0.003645 | 0.00091353 | 0 | 0 | 1 | 0.99394 | -0.041763 | 0.4 | 1 | 1.1 | 0.9
18 | 1 | 0.0024294 | 0.00060886 | 0 | 0 | 1 | 0.99913 | -0.0059593 | 0.4 | 1 | 1.1 | 0.9
19 | 1 | 0.0036574 | 0.00091663 | 0 | 0 | 1 | 0.9933 | -0.04624 | 0.4 | 1 | 1.1 | 0.9
53 | 1 | 0.0030787 | 0.00077159 | 0 | 0 | 1 | 0.99935 | -0.0044354 | 0.4 | 1 | 1.1 | 0.9
35 | 1 | 0.0041547 | 0.0010413 | 0 | 0 | 1 | 0.99197 | -0.055477 | 0.4 | 1 | 1.1 | 0.9
52 | 3 | 0.0022864 | 0.00057302 | 0 | 0 | 1 | 1 | 0 | 0.4 | 1 | 1.1 | 0.9
20 | 1 | 0.0023877 | 0.00059842 | 0 | 0 | 1 | 0.97908 | -0.1462 | 0.4 | 1 | 1.1 | 0.9
21 | 1 | 0.004637 | 0.0011622 | 0 | 0 | 1 | 0.97865 | -0.14927 | 0.4 | 1 | 1.1 | 0.9
22 | 1 | 0 | 0 | 0 | 0 | 1 | 0.97962 | -0.14233 | 0.4 | 1 | 1.1 | 0.9
23 | 1 | 0.015566 | 0.0039011 | 0 | 0 | 1 | 0.97775 | -0.15567 | 0.4 | 1 | 1.1 | 0.9
24 | 1 | 0 | 0 | 0 | 0 | 1 | 0.97714 | -0.16 | 0.4 | 1 | 1.1 | 0.9
25 | 1 | 0 | 0 | 0 | 0 | 1 | 0.98229 | -0.12337 | 0.4 | 1 | 1.1 | 0.9
63 | 1 | 0.0074217 | 0.0018601 | 0 | 0 | 1 | 0.97697 | -0.16123 | 0.4 | 1 | 1.1 | 0.9
62 | 1 | 0.0062657 | 0.0015703 | 0 | 0 | 1 | 0.97504 | -0.17503 | 0.4 | 1 | 1.1 | 0.9
43 | 1 | 0.0029099 | 0.00072928 | 0 | 0 | 1 | 0.98337 | -0.11569 | 0.4 | 1 | 1.1 | 0.9
59 | 1 | 0.0097493 | 0.0024434 | 0 | 0 | 1 | 0.97282 | -0.19098 | 0.4 | 1 | 1.1 | 0.9
56 | 1 | 0.0082353 | 0.002064 | 0 | 0 | 1 | 0.97222 | -0.19529 | 0.4 | 1 | 1.1 | 0.9
57 | 1 | 0.0073415 | 0.00184 | 0 | 0 | 1 | 0.9724 | -0.19394 | 0.4 | 1 | 1.1 | 0.9
44 | 1 | 0 | 0 | 0 | 0 | 1 | 0.98526 | -0.10235 | 0.4 | 1 | 1.1 | 0.9
26 | 1 | 0.0004454 | 0.00011163 | 0 | 0 | 1 | 0.99167 | -0.058443 | 0.4 | 1 | 1.1 | 0.9
27 | 1 | 0.00038795 | 9.7229e-05 | 0 | 0 | 1 | 0.99164 | -0.058603 | 0.4 | 1 | 1.1 | 0.9
28 | 1 | 0.00038803 | 9.7251e-05 | 0 | 0 | 1 | 0.99168 | -0.058328 | 0.4 | 1 | 1.1 | 0.9
29 | 1 | 0.00038027 | 9.5303e-05 | 0 | 0 | 1 | 0.99164 | -0.05866 | 0.4 | 1 | 1.1 | 0.9
30 | 1 | 0.00035414 | 8.8756e-05 | 0 | 0 | 1 | 0.99172 | -0.058102 | 0.4 | 1 | 1.1 | 0.9
33 | 1 | 0.00044189 | 0.00011075 | 0 | 0 | 1 | 0.99163 | -0.058675 | 0.4 | 1 | 1.1 | 0.9
41 | 1 | 0.0045023 | 0.0011284 | 0 | 0 | 1 | 0.9947 | -0.037054 | 0.4 | 1 | 1.1 | 0.9
39 | 1 | 0.0035236 | 0.00088309 | 0 | 0 | 1 | 0.99519 | -0.033603 | 0.4 | 1 | 1.1 | 0.9
40 | 1 | 0.003105 | 0.0007782 | 0 | 0 | 1 | 0.99632 | -0.025684 | 0.4 | 1 | 1.1 | 0.9
42 | 1 | 0.0024866 | 0.00062321 | 0 | 0 | 1 | 0.99647 | -0.024655 | 0.4 | 1 | 1.1 | 0.9
54 | 1 | 0.0033372 | 0.00083639 | 0 | 0 | 1 | 0.99682 | -0.022238 | 0.4 | 1 | 1.1 | 0.9
55 | 1 | 0.0025354 | 0.00063543 | 0 | 0 | 1 | 0.99714 | -0.019948 | 0.4 | 1 | 1.1 | 0.9
45 | 1 | 0.00094684 | 0.0002373 | 0 | 0 | 1 | 0.98524 | -0.10249 | 0.4 | 1 | 1.1 | 0.9
46 | 1 | 0.0011041 | 0.00027671 | 0 | 0 | 1 | 0.98573 | -0.0991 | 0.4 | 1 | 1.1 | 0.9
47 | 1 | 0.0025386 | 0.00063622 | 0 | 0 | 1 | 0.99889 | -0.007713 | 0.4 | 1 | 1.1 | 0.9
48 | 1 | 0.0022864 | 0.00057302 | 0 | 0 | 1 | 0.99892 | -0.0074989 | 0.4 | 1 | 1.1 | 0.9
49 | 1 | 0.0024881 | 0.00062357 | 0 | 0 | 1 | 0.9985 | -0.01045 | 0.4 | 1 | 1.1 | 0.9
50 | 1 | 0.0027915 | 0.00069961 | 0 | 0 | 1 | 0.99952 | -0.0033639 | 0.4 | 1 | 1.1 | 0.9
51 | 1 | 0.002789 | 0.000699 | 0 | 0 | 1 | 0.99766 | -0.016322 | 0.4 | 1 | 1.1 | 0.9

## generator_data
GEN_BUS | PG | QG | QMAX | QMIN | VG | MBASE | GEN_STATUS | PMAX | PMIN
52 | 0.21615 | 0.054582 | 10 | -10 | 1 | 100 | 1 | 10 | 0

## branch_data
F_BUS | T_BUS | BR_R | BR_X | BR_B | RATE_A | RATE_B | RATE_C | TAP | SHIFT | BR_STATUS | ANGMIN | ANGMAX | P_in | Q_in | P_out | Q_out
1 | 2 | 7.148 | 2.7492 | 7.2136e-09 | 0 | 0 | 0 | 0 | 0 | 1 | -90 | 90 | -0.038227 | -0.0095808 | 0.038344 | 0.0096252
2 | 3 | 8.4638 | 3.2553 | 8.5415e-09 | 0 | 0 | 0 | 0 | 0 | 1 | -90 | 90 | -0.038344 | -0.0096251 | 0.038483 | 0.0096776
3 | 4 | 13.6564 | 5.2525 | 1.3782e-08 | 0 | 0 | 0 | 0 | 0 | 1 | -90 | 90 | -0.038483 | -0.0096775 | 0.038707 | 0.0097622
4 | 64 | 0.81678 | 0.31415 | 1.6485e-09 | 0 | 0 | 0 | 0 | 0 | 1 | -90 | 90 | 0.069511 | 0.017507 | -0.069468 | -0.017491
4 | 36 | 1.2272 | 0.47202 | 2.477e-09 | 0 | 0 | 0 | 0 | 0 | 1 | -90 | 90 | -0.10822 | -0.027269 | 0.10837 | 0.02733
64 | 65 | 0.00013224 | 5.0861e-05 | 2.6691e-13 | 0 | 0 | 0 | 0 | 0 | 1 | -90 | 90 | 0.068335 | 0.017207 | -0.068335 | -0.017207
36 | 34 | 2.7563 | 1.0601 | 5.5633e-09 | 0 | 0 | 0 | 0 | 0 | 1 | -90 | 90 | -0.11043 | -0.027845 | 0.1108 | 0.027985
65 | 46 | 0.0004055 | 0.00015596 | 8.1844e-13 | 0 | 0 | 0 | 0 | 0 | 1 | -90 | 90 | 0.067207 | 0.016924 | -0.067207 | -0.016924
34 | 35 | 0.59279 | 0.228 | 1.1965e-09 | 0 | 0 | 0 | 0 | 0 | 1 | -90 | 90 | -0.11454 | -0.028923 | 0.11462 | 0.028955
5 | 6 | 2.5574 | 0.9836 | 2.5808e-09 | 0 | 0 | 0 | 0 | 0 | 1 | -90 | 90 | 0.00056578 | 0.0001412 | -0.00056577 | -0.00014145
5 | 7 | 2.3298 | 0.89607 | 2.3512e-09 | 0 | 0 | 0 | 0 | 0 | 1 | -90 | 90 | -0.00090299 | -0.00022571 | 0.00090301 | 0.00022549
6 | 8 | 3.4853 | 1.3405 | 3.5173e-09 | 0 | 0 | 0 | 0 | 0 | 1 | -90 | 90 | 0.00056577 | 0.00014145 | -0.00056576 | -0.00014179
7 | 9 | 4.5458 | 1.7484 | 4.5876e-09 | 0 | 0 | 0 | 0 | 0 | 1 | -90 | 90 | -0.0077059 | -0.0019296 | 0.0077089 | 0.0019303
7 | 10 | 1.7183 | 0.66089 | 1.7341e-09 | 0 | 0 | 0 | 0 | 0 | 1 | -90 | 90 | 0.0068029 | 0.0017041 | -0.0068021 | -0.001704
9 | 31 | 4.7939 | 1.8438 | 4.8379e-09 | 0 | 0 | 0 | 0 | 0 | 1 | -90 | 90 | -0.031567 | -0.0079122 | 0.031618 | 0.0079315
9 | 11 | 5.2704 | 2.0271 | 5.3188e-09 | 0 | 0 | 0 | 0 | 0 | 1 | -90 | 90 | 0.020027 | 0.0050217 | -0.020004 | -0.0050135
10 | 37 | 0.68345 | 0.26287 | 6.8973e-10 | 0 | 0 | 0 | 0 | 0 | 1 | -90 | 90 | 0.006414 | 0.0016067 | -0.0064137 | -0.0016067
31 | 32 | 0.95241 | 0.36631 | 9.6115e-10 | 0 | 0 | 0 | 0 | 0 | 1 | -90 | 90 | -0.035391 | -0.008877 | 0.035404 | 0.0088818
37 | 38 | 1.8244 | 0.70167 | 1.8411e-09 | 0 | 0 | 0 | 0 | 0 | 1 | -90 | 90 | 0.0027861 | 0.00069747 | -0.0027859 | -0.00069759
32 | 41 | 0.665 | 0.25577 | 6.711e-10 | 0 | 0 | 0 | 0 | 0 | 1 | -90 | 90 | -0.03965 | -0.009946 | 0.039661 | 0.0099503
38 | 30 | 1.2075 | 0.46442 | 1.2186e-09 | 0 | 0 | 0 | 0 | 0 | 1 | -90 | 90 | 0.0023979 | 0.00060034 | -0.0023978 | -0.00060043
15 | 16 | 1.5029 | 0.57802 | 3.0333e-09 | 0 | 0 | 0 | 0 | 0 | 1 | -90 | 90 | -0.13239 | -0.033488 | 0.13268 | 0.033596
15 | 17 | 2.1119 | 0.81228 | 4.2626e-09 | 0 | 0 | 0 | 0 | 0 | 1 | -90 | 90 | 0.12667 | 0.032054 | -0.12631 | -0.031915
16 | 18 | 0.036941 | 0.014208 | 7.456e-11 | 0 | 0 | 0 | 0 | 0 | 1 | -90 | 90 | -0.13588 | -0.0344 | 0.13589 | 0.034403
17 | 19 | 0.47678 | 0.18338 | 9.6232e-10 | 0 | 0 | 0 | 0 | 0 | 1 | -90 | 90 | 0.12267 | 0.031002 | -0.12259 | -0.030972
18 | 53 | 0.146 | 0.056154 | 2.9468e-10 | 0 | 0 | 0 | 0 | 0 | 1 | -90 | 90 | -0.13832 | -0.035012 | 0.13835 | 0.035023
19 | 35 | 1.0126 | 0.38947 | 2.0438e-09 | 0 | 0 | 0 | 0 | 0 | 1 | -90 | 90 | 0.11893 | 0.030055 | -0.11878 | -0.029996
53 | 52 | 0.4159 | 0.15996 | 8.3943e-10 | 0 | 0 | 0 | 0 | 0 | 1 | -90 | 90 | -0.14143 | -0.035795 | 0.14152 | 0.035829
52 | 50 | 0.60849 | 0.23403 | 6.1407e-10 | 0 | 0 | 0 | 0 | 0 | 1 | -90 | 90 | 0.072343 | 0.01818 | -0.072309 | -0.018167
20 | 21 | 1.8946 | 0.72871 | 1.912e-09 | 0 | 0 | 0 | 0 | 0 | 1 | -90 | 90 | 0.020225 | 0.0050712 | -0.020216 | -0.0050681
20 | 22 | 2.1423 | 0.82395 | 2.1619e-09 | 0 | 0 | 0 | 0 | 0 | 1 | -90 | 90 | -0.022613 | -0.0056697 | 0.022625 | 0.0056741
21 | 23 | 5.1261 | 1.9716 | 5.1731e-09 | 0 | 0 | 0 | 0 | 0 | 1 | -90 | 90 | 0.015579 | 0.003906 | -0.015565 | -0.0039011
22 | 24 | 5.6478 | 2.1722 | 1.1399e-08 | 0 | 0 | 0 | 0 | 0 | 1 | -90 | 90 | 0.039241 | 0.0098622 | -0.039144 | -0.0098263
22 | 25 | 3.8541 | 1.4824 | 7.779e-09 | 0 | 0 | 0 | 0 | 0 | 1 | -90 | 90 | -0.061865 | -0.015536 | 0.062029 | 0.015598
24 | 63 | 2.0531 | 0.78965 | 2.0719e-09 | 0 | 0 | 0 | 0 | 0 | 1 | -90 | 90 | 0.0074229 | 0.0018604 | -0.0074216 | -0.0018601
24 | 62 | 5.9015 | 2.2698 | 5.9556e-09 | 0 | 0 | 0 | 0 | 0 | 1 | -90 | 90 | 0.031721 | 0.007966 | -0.031655 | -0.0079411
25 | 43 | 1.5689 | 0.60341 | 3.1665e-09 | 0 | 0 | 0 | 0 | 0 | 1 | -90 | 90 | -0.062029 | -0.015598 | 0.062095 | 0.015624
62 | 59 | 7.7769 | 2.9911 | 7.8482e-09 | 0 | 0 | 0 | 0 | 0 | 1 | -90 | 90 | 0.02539 | 0.0063708 | -0.025334 | -0.00635
43 | 44 | 2.6069 | 1.0026 | 5.2616e-09 | 0 | 0 | 0 | 0 | 0 | 1 | -90 | 90 | -0.065005 | -0.016353 | 0.065126 | 0.016399
59 | 57 | 2.3415 | 0.90058 | 2.363e-09 | 0 | 0 | 0 | 0 | 0 | 1 | -90 | 90 | 0.015584 | 0.0039066 | -0.015578 | -0.0039043
56 | 57 | 2.0292 | 0.78045 | 2.0478e-09 | 0 | 0 | 0 | 0 | 0 | 1 | -90 | 90 | -0.0082351 | -0.002064 | 0.0082366 | 0.0020644
44 | 45 | 1.8059 | 0.69458 | 1.8225e-09 | 0 | 0 | 0 | 0 | 0 | 1 | -90 | 90 | 0.00094685 | 0.00023713 | -0.00094683 | -0.0002373
44 | 46 | 0.62845 | 0.24171 | 1.2684e-09 | 0 | 0 | 0 | 0 | 0 | 1 | -90 | 90 | -0.066073 | -0.016636 | 0.066103 | 0.016647
26 | 27 | 1.6892 | 0.6497 | 1.7047e-09 | 0 | 0 | 0 | 0 | 0 | 1 | -90 | 90 | 0.0012101 | 0.00030299 | -0.0012101 | -0.00030315
26 | 28 | 0.89285 | 0.3434 | 9.0104e-10 | 0 | 0 | 0 | 0 | 0 | 1 | -90 | 90 | -0.0016555 | -0.00041462 | 0.0016556 | 0.00041454
27 | 29 | 0.88883 | 0.34186 | 8.9699e-10 | 0 | 0 | 0 | 0 | 0 | 1 | -90 | 90 | 0.00082216 | 0.00020592 | -0.00082215 | -0.00020601
28 | 30 | 1.4099 | 0.54227 | 1.4228e-09 | 0 | 0 | 0 | 0 | 0 | 1 | -90 | 90 | -0.0020436 | -0.00051179 | 0.0020437 | 0.00051168
29 | 33 | 0.44099 | 0.16961 | 4.4504e-10 | 0 | 0 | 0 | 0 | 0 | 1 | -90 | 90 | 0.00044189 | 0.0001107 | -0.00044189 | -0.00011075
41 | 39 | 1.0093 | 0.38819 | 1.0186e-09 | 0 | 0 | 0 | 0 | 0 | 1 | -90 | 90 | -0.044163 | -0.011079 | 0.044185 | 0.011087
39 | 40 | 2.1481 | 0.82621 | 2.1678e-09 | 0 | 0 | 0 | 0 | 0 | 1 | -90 | 90 | -0.047708 | -0.01197 | 0.047761 | 0.01199
40 | 42 | 0.26219 | 0.10084 | 2.6459e-10 | 0 | 0 | 0 | 0 | 0 | 1 | -90 | 90 | -0.050866 | -0.012768 | 0.050873 | 0.012771
42 | 54 | 0.58798 | 0.22615 | 5.9338e-10 | 0 | 0 | 0 | 0 | 0 | 1 | -90 | 90 | -0.05336 | -0.013394 | 0.053378 | 0.013401
54 | 55 | 0.52433 | 0.20166 | 5.2914e-10 | 0 | 0 | 0 | 0 | 0 | 1 | -90 | 90 | -0.056715 | -0.014237 | 0.056733 | 0.014244
55 | 51 | 0.79531 | 0.30589 | 8.026e-10 | 0 | 0 | 0 | 0 | 0 | 1 | -90 | 90 | -0.059268 | -0.014879 | 0.059298 | 0.014891
47 | 48 | 0.041606 | 0.016002 | 4.1988e-11 | 0 | 0 | 0 | 0 | 0 | 1 | -90 | 90 | -0.067189 | -0.016878 | 0.067191 | 0.016879
47 | 49 | 0.55248 | 0.21249 | 5.5754e-10 | 0 | 0 | 0 | 0 | 0 | 1 | -90 | 90 | 0.064651 | 0.016242 | -0.064626 | -0.016233
48 | 50 | 0.77732 | 0.29897 | 7.8445e-10 | 0 | 0 | 0 | 0 | 0 | 1 | -90 | 90 | -0.069477 | -0.017452 | 0.069517 | 0.017468
49 | 51 | 1.2315 | 0.47366 | 1.2428e-09 | 0 | 0 | 0 | 0 | 0 | 1 | -90 | 90 | 0.062138 | 0.015609 | -0.062087 | -0.01559