## bus_data
BUS_I | BUS_TYPE | Pd | Qd | Gs | Bs | area | Vm | Va | baseKV | zone | Vmax | Vmin
1 | 3 | 0.031869 | 0.0079872 | 0 | 0 | 1 | 1 | 0 | 0.4 | 1 | 1.1 | 0.9
2 | 1 | 0 | 0 | 0 | 0 | 1 | 0.9941 | -0.040985 | 0.4 | 1 | 1.1 | 0.9
3 | 1 | 0 | 0 | 0 | 0 | 1 | 0.99896 | -0.0072481 | 0.4 | 1 | 1.1 | 0.9
4 | 1 | 0 | 0 | 0 | 0 | 1 | 0.99378 | -0.043275 | 0.4 | 1 | 1.1 | 0.9
5 | 1 | 0 | 0 | 0 | 0 | 1 | 0.98689 | -0.091774 | 0.4 | 1 | 1.1 | 0.9
7 | 1 | 0.078041 | 0.019559 | 0 | 0 | 1 | 0.99668 | -0.023268 | 0.4 | 1 | 1.1 | 0.9
8 | 1 | 0.0074737 | 0.0018731 | 0 | 0 | 1 | 0.99355 | -0.044902 | 0.4 | 1 | 1.1 | 0.9
10 | 1 | 0.068436 | 0.017152 | 0 | 0 | 1 | 0.98595 | -0.09841 | 0.4 | 1 | 1.1 | 0.9

## generator_data
GEN_BUS | PG | QG | QMAX | QMIN | VG | MBASE | GEN_STATUS | PMAX | PMIN
1 | 0.18706 | 0.047046 | 10 | -10 | 1 | 100 | 1 | 10 | 0

## branch_data
F_BUS | T_BUS | BR_R | BR_X | BR_B | RATE_A | RATE_B | RATE_C | TAP | SHIFT | BR_STATUS | ANGMIN | ANGMAX | P_in | Q_in | P_out | Q_out
1 | 2 | 6.9899 | 2.6884 | 7.054e-09 | 0 | 0 | 0 | 0 | 0 | 1 | -90 | 90 | 0.076901 | 0.019404 | -0.076462 | -0.019235
1 | 3 | 1.2085 | 0.4648 | 1.2196e-09 | 0 | 0 | 0 | 0 | 0 | 1 | -90 | 90 | 0.078293 | 0.019655 | -0.078214 | -0.019625
2 | 4 | 3.9411 | 1.5158 | 3.9772e-09 | 0 | 0 | 0 | 0 | 0 | 1 | -90 | 90 | 0.0074778 | 0.001874 | -0.0074754 | -0.0018735
2 | 5 | 9.4833 | 3.6474 | 9.5704e-09 | 0 | 0 | 0 | 0 | 0 | 1 | -90 | 90 | 0.068984 | 0.017361 | -0.068498 | -0.017176
3 | 7 | 2.6622 | 1.0239 | 2.6867e-09 | 0 | 0 | 0 | 0 | 0 | 1 | -90 | 90 | 0.078214 | 0.019625 | -0.078041 | -0.019559
4 | 8 | 2.7992 | 1.0766 | 2.8249e-09 | 0 | 0 | 0 | 0 | 0 | 1 | -90 | 90 | 0.0074754 | 0.0018735 | -0.0074737 | -0.0018731
5 | 10 | 1.2291 | 0.47271 | 1.2403e-09 | 0 | 0 | 0 | 0 | 0 | 1 | -90 | 90 | 0.068498 | 0.017176 | -0.068435 | -0.017152