## bus_data
BUS_I | BUS_TYPE | Pd | Qd | Gs | Bs | area | Vm | Va | baseKV | zone | Vmax | Vmin
1 | 1 | 0.0024915 | 0.00062443 | 0 | 0 | 1 | 0.97563 | -0.17094 | 0.4 | 1 | 1.1 | 0.9
2 | 1 | 0.0021133 | 0.00052964 | 0 | 0 | 1 | 0.97562 | -0.17106 | 0.4 | 1 | 1.1 | 0.9
3 | 1 | 0.00049729 | 0.00012463 | 0 | 0 | 1 | 0.97651 | -0.16467 | 0.4 | 1 | 1.1 | 0.9
86 | 1 | 0.0015202 | 0.000381 | 0 | 0 | 1 | 0.97512 | -0.17464 | 0.4 | 1 | 1.1 | 0.9
4 | 1 | 0.0010075 | 0.0002525 | 0 | 0 | 1 | 0.97467 | -0.17784 | 0.4 | 1 | 1.1 | 0.9
5 | 1 | 0.00052156 | 0.00013071 | 0 | 0 | 1 | 0.97653 | -0.16449 | 0.4 | 1 | 1.1 | 0.9
6 | 1 | 0.0015732 | 0.00039429 | 0 | 0 | 1 | 0.97459 | -0.17842 | 0.4 | 1 | 1.1 | 0.9
7 | 1 | 0.0021427 | 0.00053701 | 0 | 0 | 1 | 0.97654 | -0.16444 | 0.4 | 1 | 1.1 | 0.9
11 | 1 | 0.0014838 | 0.00037187 | 0 | 0 | 1 | 0.97351 | -0.18616 | 0.4 | 1 | 1.1 | 0.9
8 | 1 | 0.00057024 | 0.00014292 | 0 | 0 | 1 | 0.97745 | -0.15795 | 0.4 | 1 | 1.1 | 0.9
12 | 1 | 0.0016369 | 0.00041024 | 0 | 0 | 1 | 0.97299 | -0.18992 | 0.4 | 1 | 1.1 | 0.9
9 | 1 | 0.0020064 | 0.00050286 | 0 | 0 | 1 | 0.9776 | -0.15685 | 0.4 | 1 | 1.1 | 0.9
10 | 1 | 0 | 0 | 0 | 0 | 1 | 0.97816 | -0.15289 | 0.4 | 1 | 1.1 | 0.9
20 | 1 | 0.0024368 | 0.00061072 | 0 | 0 | 1 | 0.97801 | -0.15395 | 0.4 | 1 | 1.1 | 0.9
17 | 1 | 0.001993 | 0.00049948 | 0 | 0 | 1 | 0.97886 | -0.14789 | 0.4 | 1 | 1.1 | 0.9
22 | 1 | 0.004401 | 0.001103 | 0 | 0 | 1 | 0.97796 | -0.1543 | 0.4 | 1 | 1.1 | 0.9
18 | 1 | 0.0016037 | 0.00040193 | 0 | 0 | 1 | 0.98037 | -0.13715 | 0.4 | 1 | 1.1 | 0.9
13 | 1 | 0.0012341 | 0.00030929 | 0 | 0 | 1 | 0.9726 | -0.19273 | 0.4 | 1 | 1.1 | 0.9
14 | 1 | 0 | 0 | 0 | 0 | 1 | 0.97201 | -0.19693 | 0.4 | 1 | 1.1 | 0.9
15 | 1 | 0.0035019 | 0.00087765 | 0 | 0 | 1 | 0.97158 | -0.20008 | 0.4 | 1 | 1.1 | 0.9
16 | 1 | 0 | 0 | 0 | 0 | 1 | 0.97107 | -0.20372 | 0.4 | 1 | 1.1 | 0.9
53 | 1 | 0.0021918 | 0.00054931 | 0 | 0 | 1 | 0.97057 | -0.20731 | 0.4 | 1 | 1.1 | 0.9
55 | 1 | 0.0024815 | 0.00062193 | 0 | 0 | 1 | 0.97029 | -0.20931 | 0.4 | 1 | 1.1 | 0.9
19 | 1 | 0.0013306 | 0.00033347 | 0 | 0 | 1 | 0.9806 | -0.13548 | 0.4 | 1 | 1.1 | 0.9
21 | 1 | 0 | 0 | 0 | 0 | 1 | 0.98152 | -0.129 | 0.4 | 1 | 1.1 | 0.9
23 | 1 | 0.0017295 | 0.00043347 | 0 | 0 | 1 | 0.98263 | -0.12113 | 0.4 | 1 | 1.1 | 0.9
24 | 1 | 0.0020221 | 0.0005068 | 0 | 0 | 1 | 0.98132 | -0.13039 | 0.4 | 1 | 1.1 | 0.9
59 | 1 | 0 | 0 | 0 | 0 | 1 | 0.9865 | -0.093821 | 0.4 | 1 | 1.1 | 0.9
57 | 1 | 0.0016952 | 0.00042485 | 0 | 0 | 1 | 0.98131 | -0.13046 | 0.4 | 1 | 1.1 | 0.9
60 | 1 | 0.0031844 | 0.0007981 | 0 | 0 | 1 | 0.98902 | -0.076107 | 0.4 | 1 | 1.1 | 0.9
58 | 1 | 0.0017212 | 0.00043137 | 0 | 0 | 1 | 0.9813 | -0.13055 | 0.4 | 1 | 1.1 | 0.9
80 | 1 | 0.0047539 | 0.0011914 | 0 | 0 | 1 | 0.97017 | -0.2102 | 0.4 | 1 | 1.1 | 0.9
56 | 1 | 0.0047556 | 0.0011919 | 0 | 0 | 1 | 0.9947 | -0.037141 | 0.4 | 1 | 1.1 | 0.9
82 | 1 | 0.0066358 | 0.0016631 | 0 | 0 | 1 | 0.99493 | -0.035532 | 0.4 | 1 | 1.1 | 0.9
81 | 1 | 0.0019042 | 0.00047724 | 0 | 0 | 1 | 0.97014 | -0.21042 | 0.4 | 1 | 1.1 | 0.9
79 | 1 | 0 | 0 | 0 | 0 | 1 | 0.99527 | -0.033111 | 0.4 | 1 | 1.1 | 0.9
61 | 1 | 0.0034498 | 0.0008646 | 0 | 0 | 1 | 0.99242 | -0.05244 | 0.4 | 1 | 1.1 | 0.9
62 | 1 | 0.0043901 | 0.0011003 | 0 | 0 | 1 | 0.99461 | -0.037218 | 0.4 | 1 | 1.1 | 0.9
63 | 1 | 0.0028024 | 0.00070234 | 0 | 0 | 1 | 0.99502 | -0.034373 | 0.4 | 1 | 1.1 | 0.9
66 | 1 | 0 | 0 | 0 | 0 | 1 | 0.9955 | -0.031067 | 0.4 | 1 | 1.1 | 0.9
64 | 1 | 0.0022126 | 0.00055453 | 0 | 0 | 1 | 0.99608 | -0.027018 | 0.4 | 1 | 1.1 | 0.9
65 | 1 | 0.0039912 | 0.0010003 | 0 | 0 | 1 | 0.99723 | -0.019121 | 0.4 | 1 | 1.1 | 0.9
67 | 1 | 0.0013768 | 0.00034506 | 0 | 0 | 1 | 0.99849 | -0.010416 | 0.4 | 1 | 1.1 | 0.9
69 | 1 | 0.001732 | 0.00043409 | 0 | 0 | 1 | 0.99872 | -0.0087931 | 0.4 | 1 | 1.1 | 0.9
68 | 1 | 0.0023815 | 0.00059686 | 0 | 0 | 1 | 0.99448 | -0.038695 | 0.4 | 1 | 1.1 | 0.9
70 | 1 | 0 | 0 | 0 | 0 | 1 | 0.99452 | -0.038383 | 0.4 | 1 | 1.1 | 0.9
71 | 1 | 0.002199 | 0.00055113 | 0 | 0 | 1 | 0.99993 | -0.00044828 | 0.4 | 1 | 1.1 | 0.9
84 | 1 | 0.0014988 | 0.00037563 | 0 | 0 | 1 | 0.99473 | -0.03696 | 0.4 | 1 | 1.1 | 0.9
85 | 1 | 0.0028919 | 0.00072477 | 0 | 0 | 1 | 0.9944 | -0.039234 | 0.4 | 1 | 1.1 | 0.9
72 | 1 | 0.0013768 | 0.00034507 | 0 | 0 | 1 | 0.99999 | -6.9338e-05 | 0.4 | 1 | 1.1 | 0.9
83 | 1 | 0.011726 | 0.0029389 | 0 | 0 | 1 | 0.99501 | -0.034943 | 0.4 | 1 | 1.1 | 0.9
73 | 3 | 0.0014208 | 0.00035608 | 0 | 0 | 1 | 1 | 0 | 0.4 | 1 | 1.1 | 0.9
78 | 1 | 0.0018377 | 0.00046057 | 0 | 0 | 1 | 0.99829 | -0.011914 | 0.4 | 1 | 1.1 | 0.9
76 | 1 | 0.0017684 | 0.00044319 | 0 | 0 | 1 | 0.99827 | -0.012101 | 0.4 | 1 | 1.1 | 0.9
74 | 1 | 0.0018985 | 0.00047582 | 0 | 0 | 1 | 0.99761 | -0.016729 | 0.4 | 1 | 1.1 | 0.9
75 | 1 | 0.0023341 | 0.00058497 | 0 | 0 | 1 | 0.99689 | -0.021741 | 0.4 | 1 | 1.1 | 0.9
77 | 1 | 0.0018663 | 0.00046774 | 0 | 0 | 1 | 0.99584 | -0.029154 | 0.4 | 1 | 1.1 | 0.9

## generator_data
GEN_BUS | PG | QG | QMAX | QMIN | VG | MBASE | GEN_STATUS | PMAX | PMIN
73 | 0.12187 | 0.030738 | 10 | -10 | 1 | 100 | 1 | 10 | 0

## branch_data
F_BUS | T_BUS | BR_R | BR_X | BR_B | RATE_A | RATE_B | RATE_C | TAP | SHIFT | BR_STATUS | ANGMIN | ANGMAX | P_in | Q_in | P_out | Q_out
1 | 2 | 0.062039 | 0.023861 | 6.2609e-11 | 0 | 0 | 0 | 0 | 0 | 1 | -90 | 90 | 0.02397 | 0.0060163 | -0.02397 | -0.0060161
1 | 3 | 2.7857 | 1.0714 | 2.8113e-09 | 0 | 0 | 0 | 0 | 0 | 1 | -90 | 90 | -0.027983 | -0.0070191 | 0.028007 | 0.0070282
1 | 86 | 30.0034 | 11.5398 | 3.0279e-08 | 0 | 0 | 0 | 0 | 0 | 1 | -90 | 90 | 0.001521 | 0.00037842 | -0.0015202 | -0.000381
2 | 4 | 3.855 | 1.4827 | 3.8903e-09 | 0 | 0 | 0 | 0 | 0 | 1 | -90 | 90 | 0.021857 | 0.0054865 | -0.021836 | -0.005479
3 | 5 | 0.075443 | 0.029017 | 7.6135e-11 | 0 | 0 | 0 | 0 | 0 | 1 | -90 | 90 | -0.028504 | -0.0071529 | 0.028505 | 0.0071531
4 | 6 | 0.34628 | 0.13318 | 3.4946e-10 | 0 | 0 | 0 | 0 | 0 | 1 | -90 | 90 | 0.020829 | 0.0052265 | -0.020827 | -0.0052259
5 | 7 | 0.020426 | 0.0078562 | 2.0614e-11 | 0 | 0 | 0 | 0 | 0 | 1 | -90 | 90 | -0.029027 | -0.0072838 | 0.029027 | 0.0072839
6 | 11 | 4.9796 | 1.9152 | 5.0253e-09 | 0 | 0 | 0 | 0 | 0 | 1 | -90 | 90 | 0.019254 | 0.0048316 | -0.019233 | -0.0048241
7 | 8 | 2.5956 | 0.99832 | 2.6195e-09 | 0 | 0 | 0 | 0 | 0 | 1 | -90 | 90 | -0.031169 | -0.0078209 | 0.031197 | 0.0078315
11 | 12 | 2.6214 | 1.0082 | 2.6454e-09 | 0 | 0 | 0 | 0 | 0 | 1 | -90 | 90 | 0.017749 | 0.0044522 | -0.01774 | -0.0044489
8 | 9 | 0.43119 | 0.16584 | 4.3515e-10 | 0 | 0 | 0 | 0 | 0 | 1 | -90 | 90 | -0.031768 | -0.0079744 | 0.031773 | 0.0079762
12 | 13 | 2.1483 | 0.82628 | 2.168e-09 | 0 | 0 | 0 | 0 | 0 | 1 | -90 | 90 | 0.016103 | 0.0040387 | -0.016097 | -0.0040365
9 | 10 | 1.465 | 0.56345 | 1.4784e-09 | 0 | 0 | 0 | 0 | 0 | 1 | -90 | 90 | -0.033779 | -0.008479 | 0.033798 | 0.0084861
10 | 20 | 1.9322 | 0.74317 | 1.95e-09 | 0 | 0 | 0 | 0 | 0 | 1 | -90 | 90 | 0.0068389 | 0.0017139 | -0.0068379 | -0.0017137
10 | 17 | 1.5412 | 0.59275 | 1.5553e-09 | 0 | 0 | 0 | 0 | 0 | 1 | -90 | 90 | -0.040636 | -0.0102 | 0.040665 | 0.010211
20 | 22 | 0.98421 | 0.37854 | 9.9324e-10 | 0 | 0 | 0 | 0 | 0 | 1 | -90 | 90 | 0.0044012 | 0.001103 | -0.0044009 | -0.001103
17 | 18 | 3.1565 | 1.214 | 3.1855e-09 | 0 | 0 | 0 | 0 | 0 | 1 | -90 | 90 | -0.042658 | -0.01071 | 0.042721 | 0.010734
18 | 19 | 0.47262 | 0.18178 | 4.7696e-10 | 0 | 0 | 0 | 0 | 0 | 1 | -90 | 90 | -0.044325 | -0.011136 | 0.044335 | 0.01114
13 | 14 | 3.49 | 1.3423 | 3.522e-09 | 0 | 0 | 0 | 0 | 0 | 1 | -90 | 90 | 0.014863 | 0.0037272 | -0.014854 | -0.0037242
14 | 15 | 2.608 | 1.0031 | 2.6319e-09 | 0 | 0 | 0 | 0 | 0 | 1 | -90 | 90 | 0.014854 | 0.0037242 | -0.014848 | -0.003722
15 | 16 | 3.944 | 1.5169 | 3.9802e-09 | 0 | 0 | 0 | 0 | 0 | 1 | -90 | 90 | 0.011346 | 0.0028443 | -0.01134 | -0.0028425
16 | 53 | 3.8857 | 1.4945 | 3.9213e-09 | 0 | 0 | 0 | 0 | 0 | 1 | -90 | 90 | 0.01134 | 0.0028425 | -0.011335 | -0.0028407
53 | 55 | 2.688 | 1.0338 | 2.7126e-09 | 0 | 0 | 0 | 0 | 0 | 1 | -90 | 90 | 0.0091428 | 0.0022914 | -0.0091403 | -0.0022907
55 | 80 | 1.6469 | 0.6334 | 1.662e-09 | 0 | 0 | 0 | 0 | 0 | 1 | -90 | 90 | 0.0066589 | 0.0016688 | -0.006658 | -0.0016686
19 | 21 | 1.7877 | 0.68759 | 1.8041e-09 | 0 | 0 | 0 | 0 | 0 | 1 | -90 | 90 | -0.045666 | -0.011474 | 0.045707 | 0.011489
21 | 23 | 1.9425 | 0.74713 | 1.9604e-09 | 0 | 0 | 0 | 0 | 0 | 1 | -90 | 90 | -0.051147 | -0.012852 | 0.051203 | 0.012874
21 | 24 | 3.1876 | 1.226 | 3.2169e-09 | 0 | 0 | 0 | 0 | 0 | 1 | -90 | 90 | 0.0054396 | 0.001363 | -0.0054385 | -0.001363
23 | 59 | 6.5526 | 2.5202 | 6.6128e-09 | 0 | 0 | 0 | 0 | 0 | 1 | -90 | 90 | -0.052932 | -0.013307 | 0.053135 | 0.013384
24 | 57 | 0.28175 | 0.10837 | 2.8434e-10 | 0 | 0 | 0 | 0 | 0 | 1 | -90 | 90 | 0.0034164 | 0.00085616 | -0.0034164 | -0.00085617
59 | 60 | 4.2772 | 1.6451 | 4.3165e-09 | 0 | 0 | 0 | 0 | 0 | 1 | -90 | 90 | -0.053135 | -0.013384 | 0.053267 | 0.013435
57 | 58 | 0.61566 | 0.23679 | 6.2131e-10 | 0 | 0 | 0 | 0 | 0 | 1 | -90 | 90 | 0.0017212 | 0.00043132 | -0.0017212 | -0.00043137
60 | 61 | 5.4207 | 2.0849 | 5.4704e-09 | 0 | 0 | 0 | 0 | 0 | 1 | -90 | 90 | -0.056451 | -0.014233 | 0.056639 | 0.014304
80 | 81 | 1.3814 | 0.53129 | 1.394e-09 | 0 | 0 | 0 | 0 | 0 | 1 | -90 | 90 | 0.0019042 | 0.00047714 | -0.0019042 | -0.00047725
56 | 82 | 4.3606 | 1.6771 | 4.4006e-09 | 0 | 0 | 0 | 0 | 0 | 1 | -90 | 90 | -0.0047556 | -0.0011919 | 0.0047566 | 0.0011918
82 | 79 | 2.7396 | 1.0537 | 2.7647e-09 | 0 | 0 | 0 | 0 | 0 | 1 | -90 | 90 | -0.011392 | -0.0028549 | 0.011396 | 0.0028561
79 | 83 | 1.2766 | 0.49099 | 1.2883e-09 | 0 | 0 | 0 | 0 | 0 | 1 | -90 | 90 | 0.018506 | 0.0046378 | -0.018502 | -0.0046362
79 | 77 | 1.7084 | 0.65708 | 1.7241e-09 | 0 | 0 | 0 | 0 | 0 | 1 | -90 | 90 | -0.029903 | -0.007494 | 0.029919 | 0.0075001
61 | 62 | 3.3017 | 1.2699 | 6.6639e-09 | 0 | 0 | 0 | 0 | 0 | 1 | -90 | 90 | -0.060089 | -0.015169 | 0.060217 | 0.015218
62 | 63 | 0.57613 | 0.22159 | 1.1628e-09 | 0 | 0 | 0 | 0 | 0 | 1 | -90 | 90 | -0.064607 | -0.016318 | 0.064633 | 0.016328
63 | 66 | 0.64167 | 0.2468 | 1.2951e-09 | 0 | 0 | 0 | 0 | 0 | 1 | -90 | 90 | -0.067436 | -0.01703 | 0.067467 | 0.017042
66 | 64 | 0.78675 | 0.3026 | 1.5879e-09 | 0 | 0 | 0 | 0 | 0 | 1 | -90 | 90 | -0.067467 | -0.017042 | 0.067505 | 0.017057
64 | 65 | 1.4875 | 0.57213 | 3.0024e-09 | 0 | 0 | 0 | 0 | 0 | 1 | -90 | 90 | -0.069718 | -0.017611 | 0.069796 | 0.017641
65 | 67 | 1.5534 | 0.59745 | 3.1352e-09 | 0 | 0 | 0 | 0 | 0 | 1 | -90 | 90 | -0.073787 | -0.018641 | 0.073877 | 0.018676
67 | 69 | 0.28467 | 0.10949 | 5.7457e-10 | 0 | 0 | 0 | 0 | 0 | 1 | -90 | 90 | -0.075254 | -0.019021 | 0.075271 | 0.019027
69 | 71 | 1.4322 | 0.55085 | 2.8907e-09 | 0 | 0 | 0 | 0 | 0 | 1 | -90 | 90 | -0.077003 | -0.019461 | 0.077094 | 0.019496
68 | 70 | 1.6851 | 0.64813 | 1.7006e-09 | 0 | 0 | 0 | 0 | 0 | 1 | -90 | 90 | -0.0023815 | -0.00059686 | 0.0023816 | 0.00059673
70 | 84 | 3.4747 | 1.3364 | 3.5066e-09 | 0 | 0 | 0 | 0 | 0 | 1 | -90 | 90 | -0.0052738 | -0.0013212 | 0.0052748 | 0.0013213
70 | 85 | 3.7904 | 1.4578 | 3.8252e-09 | 0 | 0 | 0 | 0 | 0 | 1 | -90 | 90 | 0.0028922 | 0.00072452 | -0.0028919 | -0.00072477
71 | 72 | 0.063283 | 0.02434 | 1.2773e-10 | 0 | 0 | 0 | 0 | 0 | 1 | -90 | 90 | -0.079293 | -0.020047 | 0.079297 | 0.020049
84 | 83 | 3.8346 | 1.4748 | 3.8698e-09 | 0 | 0 | 0 | 0 | 0 | 1 | -90 | 90 | -0.0067736 | -0.0016969 | 0.0067755 | 0.0016973
72 | 73 | 0.011379 | 0.0043766 | 2.2967e-11 | 0 | 0 | 0 | 0 | 0 | 1 | -90 | 90 | -0.080674 | -0.020394 | 0.080675 | 0.020394
73 | 78 | 3.9104 | 1.504 | 3.9463e-09 | 0 | 0 | 0 | 0 | 0 | 1 | -90 | 90 | 0.03977 | 0.0099876 | -0.039705 | -0.0099627
78 | 76 | 0.064158 | 0.024676 | 6.4747e-11 | 0 | 0 | 0 | 0 | 0 | 1 | -90 | 90 | 0.037867 | 0.0095021 | -0.037866 | -0.0095018
76 | 74 | 1.6671 | 0.64118 | 1.6824e-09 | 0 | 0 | 0 | 0 | 0 | 1 | -90 | 90 | 0.036098 | 0.0090586 | -0.036074 | -0.0090498
74 | 75 | 1.9036 | 0.73215 | 1.9211e-09 | 0 | 0 | 0 | 0 | 0 | 1 | -90 | 90 | 0.034176 | 0.008574 | -0.034152 | -0.0085651
75 | 77 | 3.0168 | 1.1603 | 3.0445e-09 | 0 | 0 | 0 | 0 | 0 | 1 | -90 | 90 | 0.031818 | 0.0079801 | -0.031785 | -0.0079678