## bus_data
BUS_I | BUS_TYPE | Pd | Qd | Gs | Bs | area | Vm | Va | baseKV | zone | Vmax | Vmin
1 | 1 | 0.0036643 | 0.00091837 | 0 | 0 | 1 | 0.99377 | -0.043503 | 0.4 | 1 | 1.1 | 0.9
2 | 1 | 0.0025482 | 0.00063864 | 0 | 0 | 1 | 0.99372 | -0.043858 | 0.4 | 1 | 1.1 | 0.9
3 | 1 | 0 | 0 | 0 | 0 | 1 | 0.99406 | -0.041467 | 0.4 | 1 | 1.1 | 0.9
4 | 1 | 0.001897 | 0.00047545 | 0 | 0 | 1 | 0.99418 | -0.040629 | 0.4 | 1 | 1.1 | 0.9
5 | 1 | 0.0024953 | 0.00062538 | 0 | 0 | 1 | 0.99403 | -0.041692 | 0.4 | 1 | 1.1 | 0.9
6 | 1 | 0 | 0 | 0 | 0 | 1 | 0.99423 | -0.040263 | 0.4 | 1 | 1.1 | 0.9
36 | 1 | 0.0028151 | 0.00070553 | 0 | 0 | 1 | 0.99365 | -0.044367 | 0.4 | 1 | 1.1 | 0.9
28 | 1 | 0.0070783 | 0.001774 | 0 | 0 | 1 | 0.99557 | -0.030883 | 0.4 | 1 | 1.1 | 0.9
40 | 1 | 0.0039454 | 0.00098881 | 0 | 0 | 1 | 0.99337 | -0.046325 | 0.4 | 1 | 1.1 | 0.9
24 | 1 | 0 | 0 | 0 | 0 | 1 | 0.99676 | -0.022526 | 0.4 | 1 | 1.1 | 0.9
70 | 1 | 0.0021576 | 0.00054075 | 0 | 0 | 1 | 0.9813 | -0.13148 | 0.4 | 1 | 1.1 | 0.9
71 | 1 | 0.0027761 | 0.00069575 | 0 | 0 | 1 | 0.98134 | -0.13116 | 0.4 | 1 | 1.1 | 0.9
8 | 1 | 0.0018271 | 0.00045791 | 0 | 0 | 1 | 0.98877 | -0.078619 | 0.4 | 1 | 1.1 | 0.9
9 | 1 | 0.0026183 | 0.0006562 | 0 | 0 | 1 | 0.98879 | -0.078502 | 0.4 | 1 | 1.1 | 0.9
10 | 1 | 0.0018992 | 0.00047599 | 0 | 0 | 1 | 0.98896 | -0.077296 | 0.4 | 1 | 1.1 | 0.9
11 | 1 | 0 | 0 | 0 | 0 | 1 | 0.98908 | -0.076451 | 0.4 | 1 | 1.1 | 0.9
12 | 1 | 0.0030076 | 0.00075378 | 0 | 0 | 1 | 0.98982 | -0.071225 | 0.4 | 1 | 1.1 | 0.9
13 | 1 | 0.0019778 | 0.00049569 | 0 | 0 | 1 | 0.98906 | -0.076598 | 0.4 | 1 | 1.1 | 0.9
35 | 1 | 0.0056817 | 0.001424 | 0 | 0 | 1 | 0.98998 | -0.070083 | 0.4 | 1 | 1.1 | 0.9
84 | 1 | 0 | 0 | 0 | 0 | 1 | 0.99054 | -0.066115 | 0.4 | 1 | 1.1 | 0.9
14 | 1 | 0.0029381 | 0.00073635 | 0 | 0 | 1 | 0.9921 | -0.055067 | 0.4 | 1 | 1.1 | 0.9
15 | 1 | 0.0016125 | 0.00040414 | 0 | 0 | 1 | 0.99194 | -0.056141 | 0.4 | 1 | 1.1 | 0.9
16 | 1 | 0.0018839 | 0.00047214 | 0 | 0 | 1 | 0.99281 | -0.050066 | 0.4 | 1 | 1.1 | 0.9
17 | 1 | 0.0026108 | 0.00065433 | 0 | 0 | 1 | 0.99084 | -0.063915 | 0.4 | 1 | 1.1 | 0.9
18 | 1 | 0.0037356 | 0.00093623 | 0 | 0 | 1 | 0.99357 | -0.044777 | 0.4 | 1 | 1.1 | 0.9
19 | 1 | 0 | 0 | 0 | 0 | 1 | 0.98915 | -0.075754 | 0.4 | 1 | 1.1 | 0.9
20 | 1 | 0.0016804 | 0.00042116 | 0 | 0 | 1 | 0.99438 | -0.039118 | 0.4 | 1 | 1.1 | 0.9
34 | 1 | 0.0026193 | 0.00065647 | 0 | 0 | 1 | 0.98808 | -0.083336 | 0.4 | 1 | 1.1 | 0.9
31 | 1 | 0.0012321 | 0.00030879 | 0 | 0 | 1 | 0.98907 | -0.07632 | 0.4 | 1 | 1.1 | 0.9
22 | 1 | 0.0061904 | 0.0015514 | 0 | 0 | 1 | 0.99627 | -0.025918 | 0.4 | 1 | 1.1 | 0.9
62 | 1 | 0 | 0 | 0 | 0 | 1 | 0.98712 | -0.090114 | 0.4 | 1 | 1.1 | 0.9
30 | 1 | 0.0021483 | 0.00053842 | 0 | 0 | 1 | 0.98906 | -0.076446 | 0.4 | 1 | 1.1 | 0.9
21 | 1 | 0.0010514 | 0.00026349 | 0 | 0 | 1 | 0.99689 | -0.021557 | 0.4 | 1 | 1.1 | 0.9
23 | 3 | 0 | 0 | 0 | 0 | 1 | 1 | 0 | 0.4 | 1 | 1.1 | 0.9
25 | 1 | 0.011217 | 0.0028113 | 0 | 0 | 1 | 0.99921 | -0.0055225 | 0.4 | 1 | 1.1 | 0.9
27 | 1 | 0.0077589 | 0.0019446 | 0 | 0 | 1 | 0.99363 | -0.044377 | 0.4 | 1 | 1.1 | 0.9
29 | 1 | 0.0072499 | 0.001817 | 0 | 0 | 1 | 0.99921 | -0.0055485 | 0.4 | 1 | 1.1 | 0.9
39 | 1 | 0 | 0 | 0 | 0 | 1 | 0.99214 | -0.054808 | 0.4 | 1 | 1.1 | 0.9
37 | 1 | 0.0011614 | 0.00029108 | 0 | 0 | 1 | 0.98494 | -0.1056 | 0.4 | 1 | 1.1 | 0.9
48 | 1 | 0 | 0 | 0 | 0 | 1 | 0.98497 | -0.10539 | 0.4 | 1 | 1.1 | 0.9
38 | 1 | 0.0032678 | 0.00081899 | 0 | 0 | 1 | 0.98183 | -0.12774 | 0.4 | 1 | 1.1 | 0.9
44 | 1 | 0.0023518 | 0.00058942 | 0 | 0 | 1 | 0.9819 | -0.12723 | 0.4 | 1 | 1.1 | 0.9
86 | 1 | 0.0068962 | 0.0017284 | 0 | 0 | 1 | 0.9907 | -0.064957 | 0.4 | 1 | 1.1 | 0.9
32 | 1 | 0.0017825 | 0.00044673 | 0 | 0 | 1 | 0.98899 | -0.076909 | 0.4 | 1 | 1.1 | 0.9
67 | 1 | 0.0011722 | 0.00029379 | 0 | 0 | 1 | 0.98703 | -0.090795 | 0.4 | 1 | 1.1 | 0.9
63 | 1 | 0.005561 | 0.0013937 | 0 | 0 | 1 | 0.98631 | -0.095877 | 0.4 | 1 | 1.1 | 0.9
85 | 1 | 0 | 0 | 0 | 0 | 1 | 0.99019 | -0.068623 | 0.4 | 1 | 1.1 | 0.9
74 | 1 | 0.0029173 | 0.00073114 | 0 | 0 | 1 | 0.99323 | -0.047314 | 0.4 | 1 | 1.1 | 0.9
59 | 1 | 0 | 0 | 0 | 0 | 1 | 0.98666 | -0.093416 | 0.4 | 1 | 1.1 | 0.9
51 | 1 | 0.0011361 | 0.00028475 | 0 | 0 | 1 | 0.98419 | -0.11091 | 0.4 | 1 | 1.1 | 0.9
42 | 1 | 0.0022461 | 0.00056294 | 0 | 0 | 1 | 0.98192 | -0.12706 | 0.4 | 1 | 1.1 | 0.9
87 | 1 | 0 | 0 | 0 | 0 | 1 | 0.98866 | -0.079316 | 0.4 | 1 | 1.1 | 0.9
75 | 1 | 0.0042532 | 0.001066 | 0 | 0 | 1 | 0.99321 | -0.047456 | 0.4 | 1 | 1.1 | 0.9
41 | 1 | 0.0027955 | 0.00070063 | 0 | 0 | 1 | 0.98209 | -0.12589 | 0.4 | 1 | 1.1 | 0.9
43 | 1 | 0.0024022 | 0.00060206 | 0 | 0 | 1 | 0.98214 | -0.12553 | 0.4 | 1 | 1.1 | 0.9
45 | 1 | 0.0024126 | 0.00060466 | 0 | 0 | 1 | 0.98219 | -0.12513 | 0.4 | 1 | 1.1 | 0.9
46 | 1 | 0 | 0 | 0 | 0 | 1 | 0.98215 | -0.1254 | 0.4 | 1 | 1.1 | 0.9
47 | 1 | 0.0017452 | 0.00043739 | 0 | 0 | 1 | 0.98319 | -0.11805 | 0.4 | 1 | 1.1 | 0.9
52 | 1 | 0.0014729 | 0.00036914 | 0 | 0 | 1 | 0.982 | -0.1265 | 0.4 | 1 | 1.1 | 0.9
49 | 1 | 0.0028951 | 0.00072557 | 0 | 0 | 1 | 0.98377 | -0.11389 | 0.4 | 1 | 1.1 | 0.9
53 | 1 | 0.0015431 | 0.00038674 | 0 | 0 | 1 | 0.98194 | -0.12691 | 0.4 | 1 | 1.1 | 0.9
50 | 1 | 0.0030566 | 0.00076606 | 0 | 0 | 1 | 0.98403 | -0.11209 | 0.4 | 1 | 1.1 | 0.9
60 | 1 | 0.0059777 | 0.0014982 | 0 | 0 | 1 | 0.98769 | -0.086128 | 0.4 | 1 | 1.1 | 0.9
61 | 1 | 0.0059781 | 0.0014983 | 0 | 0 | 1 | 0.98642 | -0.095076 | 0.4 | 1 | 1.1 | 0.9
54 | 1 | 0.0058978 | 0.0014781 | 0 | 0 | 1 | 0.98182 | -0.12777 | 0.4 | 1 | 1.1 | 0.9
55 | 1 | 0.0006661 | 0.00016694 | 0 | 0 | 1 | 0.9869 | -0.091664 | 0.4 | 1 | 1.1 | 0.9
56 | 1 | 0 | 0 | 0 | 0 | 1 | 0.98693 | -0.091492 | 0.4 | 1 | 1.1 | 0.9
58 | 1 | 0 | 0 | 0 | 0 | 1 | 0.98699 | -0.091085 | 0.4 | 1 | 1.1 | 0.9
64 | 1 | 0 | 0 | 0 | 0 | 1 | 0.98564 | -0.1006 | 0.4 | 1 | 1.1 | 0.9
65 | 1 | 0.0040543 | 0.0010161 | 0 | 0 | 1 | 0.98501 | -0.10509 | 0.4 | 1 | 1.1 | 0.9
66 | 1 | 0.001341 | 0.00033609 | 0 | 0 | 1 | 0.98559 | -0.10092 | 0.4 | 1 | 1.1 | 0.9
68 | 1 | 0.0015669 | 0.00039269 | 0 | 0 | 1 | 0.98364 | -0.11482 | 0.4 | 1 | 1.1 | 0.9
78 | 1 | 0.0023467 | 0.00058813 | 0 | 0 | 1 | 0.9836 | -0.11505 | 0.4 | 1 | 1.1 | 0.9
79 | 1 | 0 | 0 | 0 | 0 | 1 | 0.98318 | -0.11806 | 0.4 | 1 | 1.1 | 0.9
72 | 1 | 0.0023226 | 0.00058209 | 0 | 0 | 1 | 0.98138 | -0.13088 | 0.4 | 1 | 1.1 | 0.9
73 | 1 | 0 | 0 | 0 | 0 | 1 | 0.98154 | -0.12977 | 0.4 | 1 | 1.1 | 0.9
76 | 1 | 0.0018421 | 0.00046168 | 0 | 0 | 1 | 0.98159 | -0.1294 | 0.4 | 1 | 1.1 | 0.9
77 | 1 | 0.0027691 | 0.000694 | 0 | 0 | 1 | 0.98171 | -0.12854 | 0.4 | 1 | 1.1 | 0.9
83 | 1 | 0.0024944 | 0.00062514 | 0 | 0 | 1 | 0.9818 | -0.12788 | 0.4 | 1 | 1.1 | 0.9
82 | 1 | 0.0019459 | 0.00048768 | 0 | 0 | 1 | 0.98219 | -0.12512 | 0.4 | 1 | 1.1 | 0.9
80 | 1 | 0.0017475 | 0.00043795 | 0 | 0 | 1 | 0.98259 | -0.12226 | 0.4 | 1 | 1.1 | 0.9
81 | 1 | 0.0037815 | 0.00094773 | 0 | 0 | 1 | 0.98241 | -0.12356 | 0.4 | 1 | 1.1 | 0.9
88 | 1 | 0 | 0 | 0 | 0 | 1 | 0.98935 | -0.074523 | 0.4 | 1 | 1.1 | 0.9
89 | 1 | 0.0068999 | 0.0017293 | 0 | 0 | 1 | 0.99001 | -0.069868 | 0.4 | 1 | 1.1 | 0.9
92 | 1 | 0 | 0 | 0 | 0 | 1 | 0.9888 | -0.078417 | 0.4 | 1 | 1.1 | 0.9
96 | 1 | 0.0030214 | 0.00075722 | 0 | 0 | 1 | 0.9892 | -0.0756 | 0.4 | 1 | 1.1 | 0.9
93 | 1 | 0.0037836 | 0.00094825 | 0 | 0 | 1 | 0.98869 | -0.07924 | 0.4 | 1 | 1.1 | 0.9
90 | 1 | 0.0038954 | 0.00097627 | 0 | 0 | 1 | 0.98869 | -0.079201 | 0.4 | 1 | 1.1 | 0.9
95 | 1 | 0 | 0 | 0 | 0 | 1 | 0.98914 | -0.076054 | 0.4 | 1 | 1.1 | 0.9
94 | 1 | 0.0025833 | 0.00064743 | 0 | 0 | 1 | 0.98898 | -0.077145 | 0.4 | 1 | 1.1 | 0.9

## generator_data
GEN_BUS | PG | QG | QMAX | QMIN | VG | MBASE | GEN_STATUS | PMAX | PMIN
23 | 0.21859 | 0.055071 | 10 | -10 | 1 | 100 | 1 | 10 | 0

## branch_data
F_BUS | T_BUS | BR_R | BR_X | BR_B | RATE_A | RATE_B | RATE_C | TAP | SHIFT | BR_STATUS | ANGMIN | ANGMAX | P_in | Q_in | P_out | Q_out
1 | 2 | 1.7961 | 0.69082 | 1.8126e-09 | 0 | 0 | 0 | 0 | 0 | 1 | -90 | 90 | 0.0025483 | 0.00063851 | -0.0025482 | -0.00063864
1 | 3 | 4.2143 | 1.6209 | 4.253e-09 | 0 | 0 | 0 | 0 | 0 | 1 | -90 | 90 | -0.0062127 | -0.0015569 | 0.0062144 | 0.0015571
3 | 4 | 1.2372 | 0.47583 | 1.2485e-09 | 0 | 0 | 0 | 0 | 0 | 1 | -90 | 90 | -0.0087098 | -0.0021824 | 0.0087108 | 0.0021827
3 | 5 | 1.1629 | 0.44727 | 1.1736e-09 | 0 | 0 | 0 | 0 | 0 | 1 | -90 | 90 | 0.0024954 | 0.00062529 | -0.0024953 | -0.00062538
4 | 6 | 0.44499 | 0.17115 | 4.4908e-10 | 0 | 0 | 0 | 0 | 0 | 1 | -90 | 90 | -0.010608 | -0.0026581 | 0.010608 | 0.0026583
6 | 36 | 3.7897 | 1.4576 | 3.8245e-09 | 0 | 0 | 0 | 0 | 0 | 1 | -90 | 90 | 0.013943 | 0.0034952 | -0.013935 | -0.0034926
6 | 28 | 4.9258 | 1.8946 | 4.971e-09 | 0 | 0 | 0 | 0 | 0 | 1 | -90 | 90 | -0.024551 | -0.0061535 | 0.024583 | 0.0061653
36 | 40 | 2.2645 | 0.87097 | 2.2853e-09 | 0 | 0 | 0 | 0 | 0 | 1 | -90 | 90 | 0.01112 | 0.002787 | -0.011117 | -0.0027861
28 | 24 | 3.4152 | 1.3136 | 3.4466e-09 | 0 | 0 | 0 | 0 | 0 | 1 | -90 | 90 | -0.031662 | -0.0079393 | 0.031698 | 0.0079531
40 | 74 | 1.7723 | 0.68165 | 1.7886e-09 | 0 | 0 | 0 | 0 | 0 | 1 | -90 | 90 | 0.0071715 | 0.0017973 | -0.0071706 | -0.0017971
24 | 27 | 2.8689 | 1.1034 | 2.8952e-09 | 0 | 0 | 0 | 0 | 0 | 1 | -90 | 90 | 0.099122 | 0.024958 | -0.09882 | -0.024842
24 | 23 | 2.2515 | 0.86595 | 4.5443e-09 | 0 | 0 | 0 | 0 | 0 | 1 | -90 | 90 | -0.13082 | -0.032911 | 0.13123 | 0.033069
70 | 71 | 1.8405 | 0.70789 | 1.8574e-09 | 0 | 0 | 0 | 0 | 0 | 1 | -90 | 90 | -0.0021576 | -0.00054075 | 0.0021577 | 0.00054061
71 | 72 | 0.72648 | 0.27942 | 7.3315e-10 | 0 | 0 | 0 | 0 | 0 | 1 | -90 | 90 | -0.0049337 | -0.0012364 | 0.0049339 | 0.0012364
8 | 9 | 0.81354 | 0.3129 | 8.21e-10 | 0 | 0 | 0 | 0 | 0 | 1 | -90 | 90 | -0.0018271 | -0.00045791 | 0.0018271 | 0.00045784
9 | 10 | 3.4533 | 1.3282 | 3.485e-09 | 0 | 0 | 0 | 0 | 0 | 1 | -90 | 90 | -0.0044454 | -0.001114 | 0.0044461 | 0.001114
10 | 11 | 1.696 | 0.65231 | 1.7116e-09 | 0 | 0 | 0 | 0 | 0 | 1 | -90 | 90 | -0.0063453 | -0.00159 | 0.006346 | 0.0015901
11 | 12 | 8.0005 | 3.0771 | 8.0739e-09 | 0 | 0 | 0 | 0 | 0 | 1 | -90 | 90 | -0.0083239 | -0.0020857 | 0.0083299 | 0.0020872
11 | 13 | 0.94874 | 0.3649 | 9.5745e-10 | 0 | 0 | 0 | 0 | 0 | 1 | -90 | 90 | 0.0019779 | 0.00049562 | -0.0019778 | -0.00049569
12 | 35 | 1.2849 | 0.49419 | 1.2967e-09 | 0 | 0 | 0 | 0 | 0 | 1 | -90 | 90 | -0.011338 | -0.002841 | 0.011339 | 0.0028416
35 | 84 | 2.9768 | 1.1449 | 3.0041e-09 | 0 | 0 | 0 | 0 | 0 | 1 | -90 | 90 | -0.017021 | -0.0042655 | 0.01703 | 0.0042688
84 | 85 | 1.5852 | 0.6097 | 1.5998e-09 | 0 | 0 | 0 | 0 | 0 | 1 | -90 | 90 | 0.020209 | 0.0050651 | -0.020202 | -0.0050626
84 | 39 | 3.8876 | 1.4952 | 3.9233e-09 | 0 | 0 | 0 | 0 | 0 | 1 | -90 | 90 | -0.037239 | -0.009334 | 0.037298 | 0.009356
14 | 15 | 0.27211 | 0.10466 | 2.746e-10 | 0 | 0 | 0 | 0 | 0 | 1 | -90 | 90 | 0.050911 | 0.012802 | -0.050904 | -0.012799
14 | 16 | 1.1984 | 0.46093 | 1.2094e-09 | 0 | 0 | 0 | 0 | 0 | 1 | -90 | 90 | -0.053849 | -0.013538 | 0.053887 | 0.013552
15 | 17 | 2.032 | 0.78152 | 2.0506e-09 | 0 | 0 | 0 | 0 | 0 | 1 | -90 | 90 | 0.049291 | 0.012395 | -0.049238 | -0.012374
16 | 18 | 1.226 | 0.47155 | 1.2373e-09 | 0 | 0 | 0 | 0 | 0 | 1 | -90 | 90 | -0.055771 | -0.014024 | 0.055812 | 0.01404
17 | 19 | 3.2593 | 1.2536 | 3.2892e-09 | 0 | 0 | 0 | 0 | 0 | 1 | -90 | 90 | 0.046627 | 0.01172 | -0.04655 | -0.011691
18 | 20 | 1.2312 | 0.47353 | 1.2425e-09 | 0 | 0 | 0 | 0 | 0 | 1 | -90 | 90 | -0.059548 | -0.014976 | 0.059595 | 0.014994
19 | 34 | 2.3428 | 0.90106 | 2.3643e-09 | 0 | 0 | 0 | 0 | 0 | 1 | -90 | 90 | 0.041387 | 0.010397 | -0.041343 | -0.01038
19 | 31 | 1.3969 | 0.53728 | 1.4097e-09 | 0 | 0 | 0 | 0 | 0 | 1 | -90 | 90 | 0.0051634 | 0.0012937 | -0.005163 | -0.0012936
20 | 22 | 2.7996 | 1.0768 | 2.8253e-09 | 0 | 0 | 0 | 0 | 0 | 1 | -90 | 90 | -0.061275 | -0.015415 | 0.061388 | 0.015459
34 | 62 | 2.2318 | 0.85838 | 2.2523e-09 | 0 | 0 | 0 | 0 | 0 | 1 | -90 | 90 | 0.038724 | 0.009724 | -0.038687 | -0.0097102
31 | 30 | 0.40558 | 0.15599 | 4.0931e-10 | 0 | 0 | 0 | 0 | 0 | 1 | -90 | 90 | 0.0039309 | 0.00098485 | -0.0039309 | -0.00098486
22 | 21 | 0.84163 | 0.3237 | 8.4935e-10 | 0 | 0 | 0 | 0 | 0 | 1 | -90 | 90 | -0.067578 | -0.01701 | 0.06762 | 0.017026
62 | 67 | 4.6671 | 1.795 | 4.7099e-09 | 0 | 0 | 0 | 0 | 0 | 1 | -90 | 90 | 0.0018386 | 0.00045876 | -0.0018384 | -0.00045915
62 | 63 | 1.9898 | 0.76532 | 2.0081e-09 | 0 | 0 | 0 | 0 | 0 | 1 | -90 | 90 | 0.036849 | 0.0092515 | -0.036819 | -0.0092403
30 | 32 | 3.3092 | 1.2728 | 3.3395e-09 | 0 | 0 | 0 | 0 | 0 | 1 | -90 | 90 | 0.0017826 | 0.00044644 | -0.0017825 | -0.00044673
21 | 23 | 4.1114 | 1.5813 | 4.1491e-09 | 0 | 0 | 0 | 0 | 0 | 1 | -90 | 90 | -0.068671 | -0.017289 | 0.068878 | 0.017369
23 | 25 | 3.8919 | 1.4969 | 3.9276e-09 | 0 | 0 | 0 | 0 | 0 | 1 | -90 | 90 | 0.018481 | 0.0046334 | -0.018467 | -0.0046283
25 | 29 | 0.046601 | 0.017924 | 4.7029e-11 | 0 | 0 | 0 | 0 | 0 | 1 | -90 | 90 | 0.0072499 | 0.001817 | -0.0072499 | -0.001817
27 | 39 | 1.48 | 0.56923 | 1.4936e-09 | 0 | 0 | 0 | 0 | 0 | 1 | -90 | 90 | 0.091062 | 0.022897 | -0.090929 | -0.022847
39 | 86 | 2.4396 | 0.93832 | 2.462e-09 | 0 | 0 | 0 | 0 | 0 | 1 | -90 | 90 | 0.053632 | 0.013491 | -0.053556 | -0.013462
37 | 48 | 2.2277 | 0.8568 | 2.2481e-09 | 0 | 0 | 0 | 0 | 0 | 1 | -90 | 90 | -0.0011614 | -0.00029108 | 0.0011615 | 0.00029088
48 | 59 | 4.4079 | 1.6953 | 4.4484e-09 | 0 | 0 | 0 | 0 | 0 | 1 | -90 | 90 | -0.034467 | -0.0086473 | 0.034524 | 0.008669
48 | 51 | 2.0947 | 0.80567 | 2.114e-09 | 0 | 0 | 0 | 0 | 0 | 1 | -90 | 90 | 0.033305 | 0.0083565 | -0.03328 | -0.0083469
38 | 44 | 1.9613 | 0.75433 | 1.9793e-09 | 0 | 0 | 0 | 0 | 0 | 1 | -90 | 90 | -0.0032678 | -0.00081899 | 0.003268 | 0.00081889
44 | 42 | 0.36332 | 0.13974 | 3.6666e-10 | 0 | 0 | 0 | 0 | 0 | 1 | -90 | 90 | -0.0056198 | -0.0014083 | 0.0056199 | 0.0014083
86 | 87 | 3.951 | 1.5196 | 3.9873e-09 | 0 | 0 | 0 | 0 | 0 | 1 | -90 | 90 | 0.04666 | 0.011733 | -0.046567 | -0.011698
67 | 58 | 5.4462 | 2.0947 | 5.4962e-09 | 0 | 0 | 0 | 0 | 0 | 1 | -90 | 90 | 0.00066618 | 0.00016536 | -0.00066615 | -0.00016588
63 | 64 | 1.9206 | 0.73869 | 1.9382e-09 | 0 | 0 | 0 | 0 | 0 | 1 | -90 | 90 | 0.031258 | 0.0078466 | -0.031238 | -0.0078389
85 | 88 | 5.6602 | 2.177 | 5.7121e-09 | 0 | 0 | 0 | 0 | 0 | 1 | -90 | 90 | 0.013301 | 0.0033331 | -0.01329 | -0.0033295
85 | 89 | 2.3037 | 0.88603 | 2.3248e-09 | 0 | 0 | 0 | 0 | 0 | 1 | -90 | 90 | 0.0069011 | 0.0017295 | -0.0068999 | -0.0017293
74 | 75 | 0.42803 | 0.16463 | 4.3195e-10 | 0 | 0 | 0 | 0 | 0 | 1 | -90 | 90 | 0.0042533 | 0.0010659 | -0.0042532 | -0.001066
59 | 60 | 2.2906 | 0.881 | 2.3116e-09 | 0 | 0 | 0 | 0 | 0 | 1 | -90 | 90 | -0.040504 | -0.010167 | 0.040545 | 0.010183
59 | 61 | 3.5206 | 1.3541 | 3.5529e-09 | 0 | 0 | 0 | 0 | 0 | 1 | -90 | 90 | 0.0059794 | 0.0014984 | -0.0059781 | -0.0014983
51 | 50 | 0.46279 | 0.17799 | 4.6703e-10 | 0 | 0 | 0 | 0 | 0 | 1 | -90 | 90 | 0.032144 | 0.0080621 | -0.032139 | -0.0080602
42 | 41 | 1.8717 | 0.71989 | 1.8889e-09 | 0 | 0 | 0 | 0 | 0 | 1 | -90 | 90 | -0.0078661 | -0.0019713 | 0.0078673 | 0.0019716
87 | 60 | 1.8689 | 0.71883 | 1.8861e-09 | 0 | 0 | 0 | 0 | 0 | 1 | -90 | 90 | 0.046567 | 0.011698 | -0.046522 | -0.011681
41 | 43 | 0.42323 | 0.16278 | 4.2711e-10 | 0 | 0 | 0 | 0 | 0 | 1 | -90 | 90 | -0.010663 | -0.0026722 | 0.010663 | 0.0026724
43 | 45 | 0.38313 | 0.14736 | 3.8664e-10 | 0 | 0 | 0 | 0 | 0 | 1 | -90 | 90 | -0.013066 | -0.0032744 | 0.013066 | 0.0032747
45 | 46 | 0.37492 | 0.1442 | 3.7836e-10 | 0 | 0 | 0 | 0 | 0 | 1 | -90 | 90 | 0.0089165 | 0.0022346 | -0.0089162 | -0.0022346
45 | 47 | 3.6513 | 1.4044 | 3.6848e-09 | 0 | 0 | 0 | 0 | 0 | 1 | -90 | 90 | -0.024395 | -0.006114 | 0.024419 | 0.0061228
46 | 52 | 1.5507 | 0.59644 | 1.565e-09 | 0 | 0 | 0 | 0 | 0 | 1 | -90 | 90 | 0.0089162 | 0.0022346 | -0.0089148 | -0.0022342
47 | 49 | 2.0047 | 0.77103 | 2.0231e-09 | 0 | 0 | 0 | 0 | 0 | 1 | -90 | 90 | -0.026165 | -0.0065602 | 0.02618 | 0.0065658
52 | 53 | 0.69587 | 0.26764 | 7.0226e-10 | 0 | 0 | 0 | 0 | 0 | 1 | -90 | 90 | 0.007442 | 0.001865 | -0.0074415 | -0.001865
49 | 50 | 0.7838 | 0.30146 | 7.9099e-10 | 0 | 0 | 0 | 0 | 0 | 1 | -90 | 90 | -0.029075 | -0.0072914 | 0.029082 | 0.0072941
53 | 54 | 1.8338 | 0.70532 | 1.8507e-09 | 0 | 0 | 0 | 0 | 0 | 1 | -90 | 90 | 0.0058984 | 0.0014782 | -0.0058977 | -0.0014781
55 | 56 | 3.2637 | 1.2553 | 3.2936e-09 | 0 | 0 | 0 | 0 | 0 | 1 | -90 | 90 | -0.0006661 | -0.00016694 | 0.00066612 | 0.00016663
56 | 58 | 7.6911 | 2.9581 | 7.7617e-09 | 0 | 0 | 0 | 0 | 0 | 1 | -90 | 90 | -0.00066612 | -0.00016663 | 0.00066615 | 0.00016588
64 | 65 | 1.9013 | 0.73126 | 1.9187e-09 | 0 | 0 | 0 | 0 | 0 | 1 | -90 | 90 | 0.029897 | 0.0075031 | -0.029878 | -0.0074962
64 | 66 | 2.9569 | 1.1373 | 2.984e-09 | 0 | 0 | 0 | 0 | 0 | 1 | -90 | 90 | 0.0013411 | 0.00033582 | -0.001341 | -0.00033609
65 | 68 | 4.7673 | 1.8336 | 4.8111e-09 | 0 | 0 | 0 | 0 | 0 | 1 | -90 | 90 | 0.025824 | 0.0064801 | -0.025789 | -0.0064671
68 | 78 | 0.11918 | 0.045838 | 1.2027e-10 | 0 | 0 | 0 | 0 | 0 | 1 | -90 | 90 | 0.024222 | 0.0060744 | -0.024222 | -0.0060742
78 | 79 | 1.7374 | 0.66823 | 1.7533e-09 | 0 | 0 | 0 | 0 | 0 | 1 | -90 | 90 | 0.021875 | 0.005486 | -0.021866 | -0.0054827
79 | 80 | 2.4216 | 0.93137 | 2.4438e-09 | 0 | 0 | 0 | 0 | 0 | 1 | -90 | 90 | 0.021866 | 0.0054827 | -0.021853 | -0.005478
72 | 73 | 1.9125 | 0.73557 | 1.93e-09 | 0 | 0 | 0 | 0 | 0 | 1 | -90 | 90 | -0.0072565 | -0.0018184 | 0.0072576 | 0.0018187
73 | 76 | 0.6489 | 0.24958 | 6.5486e-10 | 0 | 0 | 0 | 0 | 0 | 1 | -90 | 90 | -0.0072576 | -0.0018187 | 0.007258 | 0.0018188
76 | 77 | 1.1782 | 0.45314 | 1.189e-09 | 0 | 0 | 0 | 0 | 0 | 1 | -90 | 90 | -0.0091001 | -0.0022804 | 0.0091011 | 0.0022807
77 | 83 | 0.70103 | 0.26963 | 7.0746e-10 | 0 | 0 | 0 | 0 | 0 | 1 | -90 | 90 | -0.01187 | -0.0029748 | 0.011871 | 0.0029751
83 | 82 | 2.4142 | 0.92853 | 2.4363e-09 | 0 | 0 | 0 | 0 | 0 | 1 | -90 | 90 | -0.014366 | -0.0036002 | 0.014371 | 0.0036021
82 | 81 | 1.2022 | 0.46237 | 1.2132e-09 | 0 | 0 | 0 | 0 | 0 | 1 | -90 | 90 | -0.016317 | -0.0040898 | 0.016321 | 0.004091
80 | 81 | 0.80834 | 0.3109 | 8.1576e-10 | 0 | 0 | 0 | 0 | 0 | 1 | -90 | 90 | 0.020106 | 0.0050401 | -0.020102 | -0.0050388
88 | 92 | 6.4567 | 2.4834 | 6.516e-09 | 0 | 0 | 0 | 0 | 0 | 1 | -90 | 90 | 0.0076839 | 0.0019253 | -0.0076798 | -0.0019243
88 | 96 | 2.4468 | 0.94109 | 2.4693e-09 | 0 | 0 | 0 | 0 | 0 | 1 | -90 | 90 | 0.005606 | 0.0014042 | -0.0056052 | -0.0014041
92 | 93 | 2.769 | 1.065 | 2.7944e-09 | 0 | 0 | 0 | 0 | 0 | 1 | -90 | 90 | 0.003784 | 0.00094814 | -0.0037836 | -0.00094825
92 | 90 | 2.5616 | 0.98525 | 2.5852e-09 | 0 | 0 | 0 | 0 | 0 | 1 | -90 | 90 | 0.0038958 | 0.00097618 | -0.0038954 | -0.00097627
96 | 95 | 2.236 | 0.86 | 2.2565e-09 | 0 | 0 | 0 | 0 | 0 | 1 | -90 | 90 | 0.0025838 | 0.00064689 | -0.0025837 | -0.00064705
95 | 94 | 5.3784 | 2.0686 | 5.4278e-09 | 0 | 0 | 0 | 0 | 0 | 1 | -90 | 90 | 0.0025837 | 0.00064705 | -0.0025833 | -0.00064743