## bus_data
BUS_I | BUS_TYPE | Pd | Qd | Gs | Bs | area | Vm | Va | baseKV | zone | Vmax | Vmin
1 | 1 | 0.00040563 | 0.00010166 | 0 | 0 | 1 | 0.9941 | -0.041355 | 0.4 | 1 | 1.1 | 0.9
2 | 1 | 0.0012044 | 0.00030184 | 0 | 0 | 1 | 0.99392 | -0.042567 | 0.4 | 1 | 1.1 | 0.9
3 | 1 | 0 | 0 | 0 | 0 | 1 | 0.99434 | -0.039652 | 0.4 | 1 | 1.1 | 0.9
4 | 1 | 0.0044013 | 0.0011031 | 0 | 0 | 1 | 0.99386 | -0.043046 | 0.4 | 1 | 1.1 | 0.9
5 | 1 | 0 | 0 | 0 | 0 | 1 | 0.99431 | -0.039842 | 0.4 | 1 | 1.1 | 0.9
6 | 1 | 0 | 0 | 0 | 0 | 1 | 0.99436 | -0.039497 | 0.4 | 1 | 1.1 | 0.9
18 | 1 | 0 | 0 | 0 | 0 | 1 | 0.99384 | -0.043182 | 0.4 | 1 | 1.1 | 0.9
25 | 1 | 0.0014406 | 0.00036104 | 0 | 0 | 1 | 0.9943 | -0.039889 | 0.4 | 1 | 1.1 | 0.9
10 | 1 | 0.067367 | 0.016884 | 0 | 0 | 1 | 0.99499 | -0.035071 | 0.4 | 1 | 1.1 | 0.9
7 | 1 | 0.00049223 | 0.00012336 | 0 | 0 | 1 | 0.99411 | -0.041235 | 0.4 | 1 | 1.1 | 0.9
19 | 1 | 0.0011343 | 0.00028429 | 0 | 0 | 1 | 0.99377 | -0.043669 | 0.4 | 1 | 1.1 | 0.9
11 | 1 | 0 | 0 | 0 | 0 | 1 | 0.99712 | -0.020129 | 0.4 | 1 | 1.1 | 0.9
8 | 1 | 0.0042651 | 0.0010689 | 0 | 0 | 1 | 0.9939 | -0.042731 | 0.4 | 1 | 1.1 | 0.9
9 | 1 | 0.003438 | 0.00086164 | 0 | 0 | 1 | 0.99389 | -0.04283 | 0.4 | 1 | 1.1 | 0.9
12 | 1 | 0.010059 | 0.0025209 | 0 | 0 | 1 | 0.99992 | -0.00058034 | 0.4 | 1 | 1.1 | 0.9
13 | 1 | 0 | 0 | 0 | 0 | 1 | 0.99681 | -0.022239 | 0.4 | 1 | 1.1 | 0.9
16 | 3 | 0.0096325 | 0.0024141 | 0 | 0 | 1 | 1 | 0 | 0.4 | 1 | 1.1 | 0.9
24 | 1 | 0.01047 | 0.002624 | 0 | 0 | 1 | 0.99537 | -0.032342 | 0.4 | 1 | 1.1 | 0.9
14 | 1 | 0.067125 | 0.016823 | 0 | 0 | 1 | 0.99729 | -0.018948 | 0.4 | 1 | 1.1 | 0.9
23 | 1 | 0.010604 | 0.0026575 | 0 | 0 | 1 | 0.9953 | -0.032877 | 0.4 | 1 | 1.1 | 0.9
15 | 1 | 0.021632 | 0.0054214 | 0 | 0 | 1 | 0.99061 | -0.065868 | 0.4 | 1 | 1.1 | 0.9
17 | 1 | 0.0065155 | 0.0016329 | 0 | 0 | 1 | 0.99074 | -0.064959 | 0.4 | 1 | 1.1 | 0.9
20 | 1 | 0 | 0 | 0 | 0 | 1 | 0.99154 | -0.059282 | 0.4 | 1 | 1.1 | 0.9
21 | 1 | 0.0079706 | 0.0019976 | 0 | 0 | 1 | 0.99293 | -0.049477 | 0.4 | 1 | 1.1 | 0.9
22 | 1 | 0 | 0 | 0 | 0 | 1 | 0.99462 | -0.037604 | 0.4 | 1 | 1.1 | 0.9

## generator_data
GEN_BUS | PG | QG | QMAX | QMIN | VG | MBASE | GEN_STATUS | PMAX | PMIN
16 | 0.22917 | 0.057566 | 10 | -10 | 1 | 100 | 1 | 10 | 0

## branch_data
F_BUS | T_BUS | BR_R | BR_X | BR_B | RATE_A | RATE_B | RATE_C | TAP | SHIFT | BR_STATUS | ANGMIN | ANGMAX | P_in | Q_in | P_out | Q_out
1 | 2 | 2.3114 | 0.88898 | 2.3326e-09 | 0 | 0 | 0 | 0 | 0 | 1 | -90 | 90 | 0.0067416 | 0.0016888 | -0.0067404 | -0.0016886
1 | 3 | 3.0647 | 1.1787 | 3.0928e-09 | 0 | 0 | 0 | 0 | 0 | 1 | -90 | 90 | -0.0071472 | -0.0017904 | 0.0071489 | 0.0017908
2 | 4 | 1.1121 | 0.42773 | 1.1223e-09 | 0 | 0 | 0 | 0 | 0 | 1 | -90 | 90 | 0.0055361 | 0.0013867 | -0.0055357 | -0.0013867
3 | 5 | 1.6953 | 0.65205 | 1.7109e-09 | 0 | 0 | 0 | 0 | 0 | 1 | -90 | 90 | 0.0014406 | 0.00036085 | -0.0014406 | -0.000361
3 | 6 | 0.23257 | 0.08945 | 2.347e-10 | 0 | 0 | 0 | 0 | 0 | 1 | -90 | 90 | -0.0085895 | -0.0021516 | 0.0085897 | 0.0021517
4 | 18 | 1.5363 | 0.59087 | 1.5504e-09 | 0 | 0 | 0 | 0 | 0 | 1 | -90 | 90 | 0.0011344 | 0.00028362 | -0.0011344 | -0.00028377
5 | 25 | 0.42296 | 0.16268 | 4.2684e-10 | 0 | 0 | 0 | 0 | 0 | 1 | -90 | 90 | 0.0014406 | 0.000361 | -0.0014406 | -0.00036104
6 | 10 | 3.3951 | 1.3058 | 3.4263e-09 | 0 | 0 | 0 | 0 | 0 | 1 | -90 | 90 | -0.016789 | -0.0042064 | 0.016799 | 0.00421
6 | 7 | 2.7302 | 1.0501 | 2.7552e-09 | 0 | 0 | 0 | 0 | 0 | 1 | -90 | 90 | 0.0081989 | 0.0020548 | -0.0081969 | -0.0020543
18 | 19 | 5.5095 | 2.119 | 5.5601e-09 | 0 | 0 | 0 | 0 | 0 | 1 | -90 | 90 | 0.0011344 | 0.00028377 | -0.0011343 | -0.00028429
10 | 11 | 2.2942 | 0.88239 | 2.3153e-09 | 0 | 0 | 0 | 0 | 0 | 1 | -90 | 90 | -0.084166 | -0.021094 | 0.084341 | 0.021161
7 | 8 | 2.4984 | 0.96091 | 2.5213e-09 | 0 | 0 | 0 | 0 | 0 | 1 | -90 | 90 | 0.0077047 | 0.0019309 | -0.0077031 | -0.0019306
11 | 12 | 1.7958 | 0.69069 | 3.6246e-09 | 0 | 0 | 0 | 0 | 0 | 1 | -90 | 90 | -0.14178 | -0.035588 | 0.14217 | 0.035736
11 | 13 | 0.47762 | 0.1837 | 4.82e-10 | 0 | 0 | 0 | 0 | 0 | 1 | -90 | 90 | 0.057439 | 0.014427 | -0.057422 | -0.014421
8 | 9 | 0.36989 | 0.14227 | 3.7329e-10 | 0 | 0 | 0 | 0 | 0 | 1 | -90 | 90 | 0.003438 | 0.00086162 | -0.003438 | -0.00086164
12 | 16 | 0.049914 | 0.019198 | 1.0074e-10 | 0 | 0 | 0 | 0 | 0 | 1 | -90 | 90 | -0.15222 | -0.038257 | 0.15224 | 0.038262
13 | 24 | 2.2827 | 0.87795 | 2.3036e-09 | 0 | 0 | 0 | 0 | 0 | 1 | -90 | 90 | 0.057422 | 0.014421 | -0.057342 | -0.01439
16 | 14 | 3.6669 | 1.4103 | 3.7005e-09 | 0 | 0 | 0 | 0 | 0 | 1 | -90 | 90 | 0.067301 | 0.016891 | -0.067125 | -0.016823
24 | 23 | 0.14751 | 0.056733 | 1.4886e-10 | 0 | 0 | 0 | 0 | 0 | 1 | -90 | 90 | 0.046872 | 0.011766 | -0.046868 | -0.011765
23 | 22 | 1.6873 | 0.64897 | 1.7028e-09 | 0 | 0 | 0 | 0 | 0 | 1 | -90 | 90 | 0.036264 | 0.009107 | -0.036241 | -0.009098
15 | 17 | 0.5375 | 0.20673 | 5.4243e-10 | 0 | 0 | 0 | 0 | 0 | 1 | -90 | 90 | -0.021632 | -0.0054214 | 0.021634 | 0.0054224
17 | 20 | 2.5806 | 0.99252 | 2.6042e-09 | 0 | 0 | 0 | 0 | 0 | 1 | -90 | 90 | -0.02815 | -0.0070553 | 0.028172 | 0.0070636
20 | 21 | 4.4664 | 1.7178 | 4.5074e-09 | 0 | 0 | 0 | 0 | 0 | 1 | -90 | 90 | -0.028172 | -0.0070636 | 0.02821 | 0.0070779
21 | 22 | 4.2281 | 1.6262 | 4.2669e-09 | 0 | 0 | 0 | 0 | 0 | 1 | -90 | 90 | -0.036181 | -0.0090755 | 0.036241 | 0.009098