## bus_data
BUS_I | BUS_TYPE | Pd | Qd | Gs | Bs | area | Vm | Va | baseKV | zone | Vmax | Vmin
1 | 1 | 0.04311 | 0.010804 | 0 | 0 | 1 | 0.98412 | -0.11136 | 0.4 | 1 | 1.1 | 0.9
2 | 1 | 0 | 0 | 0 | 0 | 1 | 0.98747 | -0.087619 | 0.4 | 1 | 1.1 | 0.9
4 | 1 | 0 | 0 | 0 | 0 | 1 | 0.98809 | -0.08324 | 0.4 | 1 | 1.1 | 0.9
5 | 1 | 0.010288 | 0.0025783 | 0 | 0 | 1 | 0.99108 | -0.062192 | 0.4 | 1 | 1.1 | 0.9
19 | 1 | 0.010041 | 0.0025166 | 0 | 0 | 1 | 0.99134 | -0.060376 | 0.4 | 1 | 1.1 | 0.9
17 | 1 | 0 | 0 | 0 | 0 | 1 | 0.99141 | -0.059885 | 0.4 | 1 | 1.1 | 0.9
6 | 1 | 0.0022713 | 0.00056925 | 0 | 0 | 1 | 0.97708 | -0.161 | 0.4 | 1 | 1.1 | 0.9
7 | 1 | 0.0017664 | 0.0004427 | 0 | 0 | 1 | 0.977 | -0.16152 | 0.4 | 1 | 1.1 | 0.9
8 | 1 | 0 | 0 | 0 | 0 | 1 | 0.97718 | -0.16023 | 0.4 | 1 | 1.1 | 0.9
10 | 1 | 0 | 0 | 0 | 0 | 1 | 0.97734 | -0.15908 | 0.4 | 1 | 1.1 | 0.9
33 | 1 | 0.0038638 | 0.00096835 | 0 | 0 | 1 | 0.97968 | -0.14241 | 0.4 | 1 | 1.1 | 0.9
11 | 1 | 0.019205 | 0.0048133 | 0 | 0 | 1 | 0.97752 | -0.15784 | 0.4 | 1 | 1.1 | 0.9
32 | 1 | 0.0035204 | 0.00088229 | 0 | 0 | 1 | 0.97969 | -0.14229 | 0.4 | 1 | 1.1 | 0.9
12 | 1 | 0.0017449 | 0.00043731 | 0 | 0 | 1 | 0.99746 | -0.017618 | 0.4 | 1 | 1.1 | 0.9
13 | 1 | 0.0049027 | 0.0012287 | 0 | 0 | 1 | 0.9964 | -0.025018 | 0.4 | 1 | 1.1 | 0.9
14 | 1 | 0.011043 | 0.0027676 | 0 | 0 | 1 | 0.99874 | -0.0087712 | 0.4 | 1 | 1.1 | 0.9
15 | 1 | 0 | 0 | 0 | 0 | 1 | 0.99508 | -0.034211 | 0.4 | 1 | 1.1 | 0.9
16 | 3 | 0.011462 | 0.0028726 | 0 | 0 | 1 | 1 | 0 | 0.4 | 1 | 1.1 | 0.9
18 | 1 | 0.0060425 | 0.0015144 | 0 | 0 | 1 | 0.99822 | -0.012272 | 0.4 | 1 | 1.1 | 0.9
20 | 1 | 0.0082049 | 0.0020563 | 0 | 0 | 1 | 0.99549 | -0.031132 | 0.4 | 1 | 1.1 | 0.9
21 | 1 | 0 | 0 | 0 | 0 | 1 | 0.99027 | -0.067488 | 0.4 | 1 | 1.1 | 0.9
22 | 1 | 0 | 0 | 0 | 0 | 1 | 0.98596 | -0.097758 | 0.4 | 1 | 1.1 | 0.9
24 | 1 | 0.015304 | 0.0038354 | 0 | 0 | 1 | 0.9817 | -0.12797 | 0.4 | 1 | 1.1 | 0.9
23 | 1 | 0.015301 | 0.0038349 | 0 | 0 | 1 | 0.98142 | -0.12997 | 0.4 | 1 | 1.1 | 0.9
25 | 1 | 0.0033804 | 0.00084722 | 0 | 0 | 1 | 0.98064 | -0.1355 | 0.4 | 1 | 1.1 | 0.9
26 | 1 | 0.0018596 | 0.00046606 | 0 | 0 | 1 | 0.98025 | -0.13828 | 0.4 | 1 | 1.1 | 0.9
28 | 1 | 0.0019218 | 0.00048166 | 0 | 0 | 1 | 0.97988 | -0.14091 | 0.4 | 1 | 1.1 | 0.9
29 | 1 | 0.0040383 | 0.0010121 | 0 | 0 | 1 | 0.97974 | -0.14195 | 0.4 | 1 | 1.1 | 0.9
30 | 1 | 0.0037494 | 0.00093968 | 0 | 0 | 1 | 0.97974 | -0.14195 | 0.4 | 1 | 1.1 | 0.9
31 | 1 | 0.0033436 | 0.00083799 | 0 | 0 | 1 | 0.97973 | -0.14205 | 0.4 | 1 | 1.1 | 0.9

## generator_data
GEN_BUS | PG | QG | QMAX | QMIN | VG | MBASE | GEN_STATUS | PMAX | PMIN
16 | 0.18888 | 0.047669 | 10 | -10 | 1 | 100 | 1 | 10 | 0

## branch_data
F_BUS | T_BUS | BR_R | BR_X | BR_B | RATE_A | RATE_B | RATE_C | TAP | SHIFT | BR_STATUS | ANGMIN | ANGMAX | P_in | Q_in | P_out | Q_out
1 | 2 | 6.9702 | 2.6809 | 7.0342e-09 | 0 | 0 | 0 | 0 | 0 | 1 | -90 | 90 | -0.04311 | -0.010804 | 0.043252 | 0.010858
2 | 4 | 1.2906 | 0.4964 | 1.3025e-09 | 0 | 0 | 0 | 0 | 0 | 1 | -90 | 90 | -0.043252 | -0.010858 | 0.043279 | 0.010868
4 | 5 | 6.2269 | 2.3949 | 6.284e-09 | 0 | 0 | 0 | 0 | 0 | 1 | -90 | 90 | -0.043279 | -0.010868 | 0.043406 | 0.010917
5 | 19 | 0.43508 | 0.16734 | 4.3907e-10 | 0 | 0 | 0 | 0 | 0 | 1 | -90 | 90 | -0.053693 | -0.013495 | 0.053707 | 0.0135
19 | 17 | 0.099048 | 0.038095 | 9.9957e-11 | 0 | 0 | 0 | 0 | 0 | 1 | -90 | 90 | -0.063748 | -0.016017 | 0.063753 | 0.016018
17 | 15 | 5.1993 | 1.9997 | 5.2471e-09 | 0 | 0 | 0 | 0 | 0 | 1 | -90 | 90 | -0.063753 | -0.016018 | 0.063981 | 0.016106
6 | 7 | 3.6607 | 1.4079 | 3.6943e-09 | 0 | 0 | 0 | 0 | 0 | 1 | -90 | 90 | 0.0017665 | 0.0004424 | -0.0017664 | -0.0004427
6 | 8 | 2.3816 | 0.91601 | 2.4035e-09 | 0 | 0 | 0 | 0 | 0 | 1 | -90 | 90 | -0.0040378 | -0.0010116 | 0.0040382 | 0.0010116
8 | 10 | 3.5294 | 1.3575 | 3.5618e-09 | 0 | 0 | 0 | 0 | 0 | 1 | -90 | 90 | -0.0040382 | -0.0010116 | 0.0040389 | 0.0010115
10 | 11 | 3.8095 | 1.4652 | 3.8445e-09 | 0 | 0 | 0 | 0 | 0 | 1 | -90 | 90 | -0.0040389 | -0.0010115 | 0.0040396 | 0.0010114
33 | 11 | 8.2805 | 3.1848 | 8.3565e-09 | 0 | 0 | 0 | 0 | 0 | 1 | -90 | 90 | 0.023294 | 0.005843 | -0.023245 | -0.0058247
33 | 32 | 0.055963 | 0.021524 | 5.6477e-11 | 0 | 0 | 0 | 0 | 0 | 1 | -90 | 90 | -0.027158 | -0.0068114 | 0.027159 | 0.0068115
32 | 31 | 0.097112 | 0.037351 | 9.8003e-11 | 0 | 0 | 0 | 0 | 0 | 1 | -90 | 90 | -0.030679 | -0.0076938 | 0.03068 | 0.0076942
12 | 13 | 1.4013 | 0.53898 | 1.4142e-09 | 0 | 0 | 0 | 0 | 0 | 1 | -90 | 90 | 0.069037 | 0.017393 | -0.068966 | -0.017366
12 | 14 | 1.6375 | 0.62981 | 1.6525e-09 | 0 | 0 | 0 | 0 | 0 | 1 | -90 | 90 | -0.070782 | -0.017831 | 0.07087 | 0.017864
13 | 15 | 1.8712 | 0.71969 | 1.8884e-09 | 0 | 0 | 0 | 0 | 0 | 1 | -90 | 90 | 0.064063 | 0.016137 | -0.063981 | -0.016106
14 | 16 | 1.4061 | 0.54082 | 1.419e-09 | 0 | 0 | 0 | 0 | 0 | 1 | -90 | 90 | -0.081913 | -0.020632 | 0.082014 | 0.02067
16 | 18 | 1.7011 | 0.65426 | 1.7167e-09 | 0 | 0 | 0 | 0 | 0 | 1 | -90 | 90 | 0.095406 | 0.024126 | -0.095242 | -0.024062
18 | 20 | 2.7816 | 1.0698 | 2.8071e-09 | 0 | 0 | 0 | 0 | 0 | 1 | -90 | 90 | 0.089199 | 0.022548 | -0.088963 | -0.022457
20 | 21 | 5.8684 | 2.2571 | 5.9222e-09 | 0 | 0 | 0 | 0 | 0 | 1 | -90 | 90 | 0.080758 | 0.020401 | -0.080347 | -0.020244
21 | 22 | 4.8394 | 1.8613 | 4.8838e-09 | 0 | 0 | 0 | 0 | 0 | 1 | -90 | 90 | 0.080347 | 0.020244 | -0.080008 | -0.020114
22 | 24 | 4.7892 | 1.842 | 4.8331e-09 | 0 | 0 | 0 | 0 | 0 | 1 | -90 | 90 | 0.080008 | 0.020114 | -0.079673 | -0.019986
24 | 23 | 0.39044 | 0.15017 | 3.9402e-10 | 0 | 0 | 0 | 0 | 0 | 1 | -90 | 90 | 0.06437 | 0.01615 | -0.064352 | -0.016143
23 | 25 | 1.4169 | 0.54496 | 1.4299e-09 | 0 | 0 | 0 | 0 | 0 | 1 | -90 | 90 | 0.049051 | 0.012308 | -0.049013 | -0.012294
25 | 26 | 0.76373 | 0.29374 | 7.7074e-10 | 0 | 0 | 0 | 0 | 0 | 1 | -90 | 90 | 0.045633 | 0.011447 | -0.045615 | -0.01144
26 | 28 | 0.75406 | 0.29002 | 7.6098e-10 | 0 | 0 | 0 | 0 | 0 | 1 | -90 | 90 | 0.043755 | 0.010974 | -0.043739 | -0.010968
28 | 29 | 0.30896 | 0.11883 | 3.1179e-10 | 0 | 0 | 0 | 0 | 0 | 1 | -90 | 90 | 0.041818 | 0.010486 | -0.041812 | -0.010484
29 | 30 | 0.0025115 | 0.00096595 | 2.5345e-12 | 0 | 0 | 0 | 0 | 0 | 1 | -90 | 90 | 0.037773 | 0.0094721 | -0.037773 | -0.0094721
30 | 31 | 0.034474 | 0.013259 | 3.479e-11 | 0 | 0 | 0 | 0 | 0 | 1 | -90 | 90 | 0.034024 | 0.0085324 | -0.034023 | -0.0085322