## bus_data
BUS_I | BUS_TYPE | Pd | Qd | Gs | Bs | area | Vm | Va | baseKV | zone | Vmax | Vmin
1 | 1 | 0.0035364 | 0.0008863 | 0 | 0 | 1 | 0.99107 | -0.062567 | 0.4 | 1 | 1.1 | 0.9
2 | 1 | 0.0046327 | 0.0011611 | 0 | 0 | 1 | 0.99122 | -0.061563 | 0.4 | 1 | 1.1 | 0.9
3 | 1 | 0 | 0 | 0 | 0 | 1 | 0.99059 | -0.066008 | 0.4 | 1 | 1.1 | 0.9
4 | 1 | 0 | 0 | 0 | 0 | 1 | 0.99176 | -0.057753 | 0.4 | 1 | 1.1 | 0.9
5 | 1 | 0.0078785 | 0.0019745 | 0 | 0 | 1 | 0.99016 | -0.069013 | 0.4 | 1 | 1.1 | 0.9
6 | 1 | 0 | 0 | 0 | 0 | 1 | 0.99335 | -0.046514 | 0.4 | 1 | 1.1 | 0.9
7 | 1 | 0 | 0 | 0 | 0 | 1 | 0.9915 | -0.059564 | 0.4 | 1 | 1.1 | 0.9
11 | 1 | 0 | 0 | 0 | 0 | 1 | 0.98992 | -0.070758 | 0.4 | 1 | 1.1 | 0.9
33 | 1 | 0.0070934 | 0.0017778 | 0 | 0 | 1 | 0.99243 | -0.05301 | 0.4 | 1 | 1.1 | 0.9
24 | 1 | 0.0015344 | 0.00038456 | 0 | 0 | 1 | 0.99529 | -0.032885 | 0.4 | 1 | 1.1 | 0.9
30 | 1 | 0.0030304 | 0.00075949 | 0 | 0 | 1 | 0.99281 | -0.050294 | 0.4 | 1 | 1.1 | 0.9
37 | 1 | 0.0022155 | 0.00055526 | 0 | 0 | 1 | 0.99144 | -0.060007 | 0.4 | 1 | 1.1 | 0.9
25 | 1 | 0.0028581 | 0.00071632 | 0 | 0 | 1 | 0.98982 | -0.071404 | 0.4 | 1 | 1.1 | 0.9
9 | 1 | 0 | 0 | 0 | 0 | 1 | 0.98968 | -0.072427 | 0.4 | 1 | 1.1 | 0.9
19 | 1 | 0 | 0 | 0 | 0 | 1 | 0.99233 | -0.05374 | 0.4 | 1 | 1.1 | 0.9
22 | 1 | 0 | 0 | 0 | 0 | 1 | 0.99807 | -0.013451 | 0.4 | 1 | 1.1 | 0.9
31 | 1 | 0.0020069 | 0.00050297 | 0 | 0 | 1 | 0.99276 | -0.050653 | 0.4 | 1 | 1.1 | 0.9
8 | 1 | 0.0013023 | 0.00032639 | 0 | 0 | 1 | 0.98965 | -0.072656 | 0.4 | 1 | 1.1 | 0.9
12 | 1 | 0 | 0 | 0 | 0 | 1 | 0.9894 | -0.07437 | 0.4 | 1 | 1.1 | 0.9
13 | 1 | 0.0052854 | 0.0013246 | 0 | 0 | 1 | 0.98933 | -0.074879 | 0.4 | 1 | 1.1 | 0.9
14 | 1 | 0.013613 | 0.0034119 | 0 | 0 | 1 | 0.99264 | -0.051585 | 0.4 | 1 | 1.1 | 0.9
15 | 1 | 0 | 0 | 0 | 0 | 1 | 0.99299 | -0.049092 | 0.4 | 1 | 1.1 | 0.9
17 | 1 | 0 | 0 | 0 | 0 | 1 | 0.99326 | -0.047225 | 0.4 | 1 | 1.1 | 0.9
29 | 1 | 0 | 0 | 0 | 0 | 1 | 0.99301 | -0.048992 | 0.4 | 1 | 1.1 | 0.9
26 | 1 | 0.014381 | 0.0036043 | 0 | 0 | 1 | 0.994 | -0.042009 | 0.4 | 1 | 1.1 | 0.9
35 | 1 | 0.0093973 | 0.0023552 | 0 | 0 | 1 | 0.99169 | -0.058219 | 0.4 | 1 | 1.1 | 0.9
38 | 1 | 0.0060019 | 0.0015042 | 0 | 0 | 1 | 0.99287 | -0.049961 | 0.4 | 1 | 1.1 | 0.9
27 | 1 | 0.0069628 | 0.001745 | 0 | 0 | 1 | 0.99425 | -0.040235 | 0.4 | 1 | 1.1 | 0.9
21 | 3 | 0.016869 | 0.0042279 | 0 | 0 | 1 | 1 | 0 | 0.4 | 1 | 1.1 | 0.9
34 | 1 | 0.0076188 | 0.0019094 | 0 | 0 | 1 | 0.99144 | -0.059993 | 0.4 | 1 | 1.1 | 0.9
23 | 1 | 0.0049815 | 0.0012485 | 0 | 0 | 1 | 0.99667 | -0.023222 | 0.4 | 1 | 1.1 | 0.9
28 | 1 | 0 | 0 | 0 | 0 | 1 | 0.99553 | -0.031248 | 0.4 | 1 | 1.1 | 0.9

## generator_data
GEN_BUS | PG | QG | QMAX | QMIN | VG | MBASE | GEN_STATUS | PMAX | PMIN
21 | 0.12198 | 0.030664 | 10 | -10 | 1 | 100 | 1 | 10 | 0

## branch_data
F_BUS | T_BUS | BR_R | BR_X | BR_B | RATE_A | RATE_B | RATE_C | TAP | SHIFT | BR_STATUS | ANGMIN | ANGMAX | P_in | Q_in | P_out | Q_out
1 | 2 | 0.61538 | 0.23668 | 6.2103e-10 | 0 | 0 | 0 | 0 | 0 | 1 | -90 | 90 | -0.020882 | -0.0052343 | 0.020885 | 0.0052353
1 | 3 | 2.5375 | 0.97595 | 2.5608e-09 | 0 | 0 | 0 | 0 | 0 | 1 | -90 | 90 | 0.017346 | 0.004348 | -0.017337 | -0.0043451
2 | 4 | 1.9125 | 0.73559 | 1.9301e-09 | 0 | 0 | 0 | 0 | 0 | 1 | -90 | 90 | -0.025518 | -0.0063964 | 0.025531 | 0.0064014
3 | 5 | 2.2143 | 0.85165 | 2.2346e-09 | 0 | 0 | 0 | 0 | 0 | 1 | -90 | 90 | 0.017337 | 0.0043451 | -0.01733 | -0.0043425
4 | 6 | 5.1993 | 1.9997 | 5.2471e-09 | 0 | 0 | 0 | 0 | 0 | 1 | -90 | 90 | -0.027747 | -0.0069556 | 0.027791 | 0.0069717
4 | 7 | 10.4449 | 4.0173 | 1.0541e-08 | 0 | 0 | 0 | 0 | 0 | 1 | -90 | 90 | 0.0022162 | 0.00055423 | -0.0022156 | -0.00055506
5 | 11 | 2.3564 | 0.9063 | 2.378e-09 | 0 | 0 | 0 | 0 | 0 | 1 | -90 | 90 | 0.0094517 | 0.002368 | -0.0094494 | -0.0023673
6 | 33 | 3.459 | 1.3304 | 3.4907e-09 | 0 | 0 | 0 | 0 | 0 | 1 | -90 | 90 | 0.024145 | 0.0060552 | -0.024124 | -0.0060472
6 | 24 | 3.0844 | 1.1863 | 3.1127e-09 | 0 | 0 | 0 | 0 | 0 | 1 | -90 | 90 | -0.056976 | -0.014289 | 0.057084 | 0.01433
6 | 30 | 9.6294 | 3.7036 | 9.7178e-09 | 0 | 0 | 0 | 0 | 0 | 1 | -90 | 90 | 0.00504 | 0.0012623 | -0.0050374 | -0.0012623
7 | 37 | 2.5588 | 0.98415 | 2.5823e-09 | 0 | 0 | 0 | 0 | 0 | 1 | -90 | 90 | 0.0022156 | 0.00055506 | -0.0022155 | -0.00055526
11 | 25 | 2.8839 | 1.1092 | 2.9104e-09 | 0 | 0 | 0 | 0 | 0 | 1 | -90 | 90 | 0.0028584 | 0.00071613 | -0.0028581 | -0.00071632
11 | 9 | 3.2298 | 1.2423 | 3.2595e-09 | 0 | 0 | 0 | 0 | 0 | 1 | -90 | 90 | 0.006591 | 0.0016512 | -0.0065895 | -0.0016509
33 | 19 | 0.55013 | 0.21159 | 5.5518e-10 | 0 | 0 | 0 | 0 | 0 | 1 | -90 | 90 | 0.01703 | 0.0042694 | -0.017028 | -0.0042688
24 | 22 | 4.3029 | 1.655 | 4.3424e-09 | 0 | 0 | 0 | 0 | 0 | 1 | -90 | 90 | -0.058618 | -0.014715 | 0.058777 | 0.014776
30 | 31 | 2.2961 | 0.8831 | 2.3171e-09 | 0 | 0 | 0 | 0 | 0 | 1 | -90 | 90 | 0.002007 | 0.00050278 | -0.0020069 | -0.00050297
9 | 12 | 4.6848 | 1.8019 | 4.7278e-09 | 0 | 0 | 0 | 0 | 0 | 1 | -90 | 90 | 0.0052871 | 0.0013247 | -0.0052857 | -0.0013247
9 | 8 | 2.2413 | 0.86205 | 2.2619e-09 | 0 | 0 | 0 | 0 | 0 | 1 | -90 | 90 | 0.0013023 | 0.00032618 | -0.0013023 | -0.00032639
19 | 35 | 3.3735 | 1.2975 | 3.4044e-09 | 0 | 0 | 0 | 0 | 0 | 1 | -90 | 90 | 0.017028 | 0.0042688 | -0.017018 | -0.004265
22 | 23 | 2.7549 | 1.0596 | 2.7802e-09 | 0 | 0 | 0 | 0 | 0 | 1 | -90 | 90 | 0.046133 | 0.011586 | -0.046071 | -0.011562
22 | 21 | 1.6749 | 0.64421 | 3.3806e-09 | 0 | 0 | 0 | 0 | 0 | 1 | -90 | 90 | -0.10491 | -0.026361 | 0.10511 | 0.026437
12 | 13 | 1.2298 | 0.47302 | 1.2411e-09 | 0 | 0 | 0 | 0 | 0 | 1 | -90 | 90 | 0.0052857 | 0.0013247 | -0.0052853 | -0.0013246
14 | 15 | 2.3511 | 0.90427 | 2.3727e-09 | 0 | 0 | 0 | 0 | 0 | 1 | -90 | 90 | -0.013613 | -0.0034119 | 0.013618 | 0.0034134
15 | 17 | 1.7623 | 0.6778 | 1.7785e-09 | 0 | 0 | 0 | 0 | 0 | 1 | -90 | 90 | -0.013618 | -0.0034134 | 0.013622 | 0.0034146
17 | 29 | 3.7818 | 1.4546 | 3.8165e-09 | 0 | 0 | 0 | 0 | 0 | 1 | -90 | 90 | 0.0060042 | 0.0015045 | -0.0060027 | -0.0015043
17 | 26 | 3.4182 | 1.3147 | 3.4496e-09 | 0 | 0 | 0 | 0 | 0 | 1 | -90 | 90 | -0.019626 | -0.0049191 | 0.01964 | 0.0049242
29 | 38 | 2.0722 | 0.797 | 2.0912e-09 | 0 | 0 | 0 | 0 | 0 | 1 | -90 | 90 | 0.0060027 | 0.0015043 | -0.0060019 | -0.0015042
26 | 27 | 0.67142 | 0.25824 | 6.7758e-10 | 0 | 0 | 0 | 0 | 0 | 1 | -90 | 90 | -0.034021 | -0.0085286 | 0.03403 | 0.0085317
35 | 34 | 2.9807 | 1.1464 | 3.0081e-09 | 0 | 0 | 0 | 0 | 0 | 1 | -90 | 90 | 0.0076206 | 0.0019099 | -0.0076188 | -0.0019094
27 | 28 | 2.828 | 1.0877 | 2.8539e-09 | 0 | 0 | 0 | 0 | 0 | 1 | -90 | 90 | -0.040993 | -0.010277 | 0.041044 | 0.010296
23 | 28 | 2.5317 | 0.97373 | 2.5549e-09 | 0 | 0 | 0 | 0 | 0 | 1 | -90 | 90 | 0.041089 | 0.010313 | -0.041044 | -0.010296