## bus_data
BUS_I | BUS_TYPE | Pd | Qd | Gs | Bs | area | Vm | Va | baseKV | zone | Vmax | Vmin
1 | 1 | 0.0097236 | 0.002437 | 0 | 0 | 1 | 0.98151 | -0.12931 | 0.4 | 1 | 1.1 | 0.9
2 | 1 | 0 | 0 | 0 | 0 | 1 | 0.98308 | -0.11817 | 0.4 | 1 | 1.1 | 0.9
3 | 1 | 0 | 0 | 0 | 0 | 1 | 0.98084 | -0.13406 | 0.4 | 1 | 1.1 | 0.9
5 | 1 | 0 | 0 | 0 | 0 | 1 | 0.984 | -0.11162 | 0.4 | 1 | 1.1 | 0.9
6 | 1 | 0 | 0 | 0 | 0 | 1 | 0.97874 | -0.14904 | 0.4 | 1 | 1.1 | 0.9
4 | 1 | 0 | 0 | 0 | 0 | 1 | 0.98754 | -0.086712 | 0.4 | 1 | 1.1 | 0.9
9 | 1 | 0 | 0 | 0 | 0 | 1 | 0.98813 | -0.082544 | 0.4 | 1 | 1.1 | 0.9
12 | 1 | 0.017608 | 0.0044129 | 0 | 0 | 1 | 0.98552 | -0.10088 | 0.4 | 1 | 1.1 | 0.9
13 | 1 | 0 | 0 | 0 | 0 | 1 | 0.98451 | -0.10802 | 0.4 | 1 | 1.1 | 0.9
15 | 1 | 0.0062932 | 0.0015772 | 0 | 0 | 1 | 0.98361 | -0.11438 | 0.4 | 1 | 1.1 | 0.9
67 | 1 | 0.0051474 | 0.0012901 | 0 | 0 | 1 | 0.97684 | -0.16259 | 0.4 | 1 | 1.1 | 0.9
7 | 1 | 0.0033975 | 0.00085149 | 0 | 0 | 1 | 0.98824 | -0.081778 | 0.4 | 1 | 1.1 | 0.9
14 | 1 | 0.00067612 | 0.00016945 | 0 | 0 | 1 | 0.98273 | -0.12057 | 0.4 | 1 | 1.1 | 0.9
68 | 1 | 0 | 0 | 0 | 0 | 1 | 0.97607 | -0.16815 | 0.4 | 1 | 1.1 | 0.9
8 | 1 | 0 | 0 | 0 | 0 | 1 | 0.98901 | -0.076388 | 0.4 | 1 | 1.1 | 0.9
10 | 1 | 0 | 0 | 0 | 0 | 1 | 0.98972 | -0.07142 | 0.4 | 1 | 1.1 | 0.9
11 | 1 | 0 | 0 | 0 | 0 | 1 | 0.9918 | -0.056824 | 0.4 | 1 | 1.1 | 0.9
66 | 1 | 0.001322 | 0.00033132 | 0 | 0 | 1 | 0.98958 | -0.07236 | 0.4 | 1 | 1.1 | 0.9
91 | 1 | 0 | 0 | 0 | 0 | 1 | 0.99388 | -0.042348 | 0.4 | 1 | 1.1 | 0.9
96 | 1 | 0.0034478 | 0.00086409 | 0 | 0 | 1 | 0.99159 | -0.058368 | 0.4 | 1 | 1.1 | 0.9
34 | 1 | 0 | 0 | 0 | 0 | 1 | 0.98867 | -0.078831 | 0.4 | 1 | 1.1 | 0.9
70 | 1 | 0 | 0 | 0 | 0 | 1 | 0.99376 | -0.043197 | 0.4 | 1 | 1.1 | 0.9
88 | 1 | 0.0041806 | 0.0010477 | 0 | 0 | 1 | 0.99778 | -0.015342 | 0.4 | 1 | 1.1 | 0.9
97 | 1 | 0.00485 | 0.0012155 | 0 | 0 | 1 | 0.99157 | -0.058451 | 0.4 | 1 | 1.1 | 0.9
50 | 1 | 0.00069594 | 0.00017442 | 0 | 0 | 1 | 0.9822 | -0.12433 | 0.4 | 1 | 1.1 | 0.9
49 | 1 | 0.00065003 | 0.00016291 | 0 | 0 | 1 | 0.98134 | -0.1304 | 0.4 | 1 | 1.1 | 0.9
17 | 1 | 0 | 0 | 0 | 0 | 1 | 0.97804 | -0.15393 | 0.4 | 1 | 1.1 | 0.9
98 | 1 | 0.0019411 | 0.00048649 | 0 | 0 | 1 | 0.97797 | -0.15444 | 0.4 | 1 | 1.1 | 0.9
46 | 1 | 0 | 0 | 0 | 0 | 1 | 0.97812 | -0.15335 | 0.4 | 1 | 1.1 | 0.9
45 | 1 | 0.0017973 | 0.00045044 | 0 | 0 | 1 | 0.9782 | -0.15277 | 0.4 | 1 | 1.1 | 0.9
18 | 1 | 0.01242 | 0.0031128 | 0 | 0 | 1 | 0.97194 | -0.19672 | 0.4 | 1 | 1.1 | 0.9
19 | 1 | 0 | 0 | 0 | 0 | 1 | 0.97251 | -0.19263 | 0.4 | 1 | 1.1 | 0.9
21 | 1 | 0 | 0 | 0 | 0 | 1 | 0.9759 | -0.16831 | 0.4 | 1 | 1.1 | 0.9
22 | 1 | 0.026244 | 0.0065774 | 0 | 0 | 1 | 0.971 | -0.20349 | 0.4 | 1 | 1.1 | 0.9
23 | 1 | 0.011465 | 0.0028734 | 0 | 0 | 1 | 0.97686 | -0.16148 | 0.4 | 1 | 1.1 | 0.9
24 | 1 | 0 | 0 | 0 | 0 | 1 | 0.98241 | -0.12213 | 0.4 | 1 | 1.1 | 0.9
25 | 1 | 0 | 0 | 0 | 0 | 1 | 0.98714 | -0.088837 | 0.4 | 1 | 1.1 | 0.9
77 | 1 | 0.0044049 | 0.001104 | 0 | 0 | 1 | 0.99121 | -0.060516 | 0.4 | 1 | 1.1 | 0.9
78 | 1 | 0 | 0 | 0 | 0 | 1 | 0.99594 | -0.027858 | 0.4 | 1 | 1.1 | 0.9
26 | 1 | 0.0022164 | 0.00055549 | 0 | 0 | 1 | 0.97607 | -0.16795 | 0.4 | 1 | 1.1 | 0.9
27 | 1 | 0.0021378 | 0.00053579 | 0 | 0 | 1 | 0.97503 | -0.17537 | 0.4 | 1 | 1.1 | 0.9
28 | 1 | 0 | 0 | 0 | 0 | 1 | 0.97857 | -0.15009 | 0.4 | 1 | 1.1 | 0.9
29 | 1 | 0.00065754 | 0.0001648 | 0 | 0 | 1 | 0.9749 | -0.17631 | 0.4 | 1 | 1.1 | 0.9
30 | 1 | 0.00085916 | 0.00021533 | 0 | 0 | 1 | 0.97846 | -0.15088 | 0.4 | 1 | 1.1 | 0.9
31 | 1 | 0.001705 | 0.00042733 | 0 | 0 | 1 | 0.98001 | -0.13984 | 0.4 | 1 | 1.1 | 0.9
32 | 1 | 0.0029622 | 0.00074239 | 0 | 0 | 1 | 0.97389 | -0.18354 | 0.4 | 1 | 1.1 | 0.9
47 | 1 | 0.0018182 | 0.00045568 | 0 | 0 | 1 | 0.98042 | -0.13696 | 0.4 | 1 | 1.1 | 0.9
33 | 1 | 0 | 0 | 0 | 0 | 1 | 0.97351 | -0.18627 | 0.4 | 1 | 1.1 | 0.9
48 | 1 | 0.0005997 | 0.0001503 | 0 | 0 | 1 | 0.9809 | -0.13357 | 0.4 | 1 | 1.1 | 0.9
35 | 1 | 0 | 0 | 0 | 0 | 1 | 0.97306 | -0.18952 | 0.4 | 1 | 1.1 | 0.9
65 | 1 | 0.002245 | 0.00056264 | 0 | 0 | 1 | 0.98834 | -0.08115 | 0.4 | 1 | 1.1 | 0.9
51 | 1 | 0 | 0 | 0 | 0 | 1 | 0.9725 | -0.19358 | 0.4 | 1 | 1.1 | 0.9
37 | 1 | 0.0015425 | 0.0003866 | 0 | 0 | 1 | 0.9725 | -0.19357 | 0.4 | 1 | 1.1 | 0.9
62 | 1 | 0 | 0 | 0 | 0 | 1 | 0.98809 | -0.08292 | 0.4 | 1 | 1.1 | 0.9
53 | 1 | 0.0011446 | 0.00028687 | 0 | 0 | 1 | 0.97235 | -0.19466 | 0.4 | 1 | 1.1 | 0.9
36 | 1 | 0.0031692 | 0.00079428 | 0 | 0 | 1 | 0.97225 | -0.19538 | 0.4 | 1 | 1.1 | 0.9
38 | 1 | 0.0028983 | 0.00072638 | 0 | 0 | 1 | 0.97194 | -0.19763 | 0.4 | 1 | 1.1 | 0.9
39 | 1 | 0 | 0 | 0 | 0 | 1 | 0.97171 | -0.19928 | 0.4 | 1 | 1.1 | 0.9
42 | 1 | 0.0022319 | 0.00055936 | 0 | 0 | 1 | 0.97158 | -0.20022 | 0.4 | 1 | 1.1 | 0.9
40 | 1 | 0.0033017 | 0.00082749 | 0 | 0 | 1 | 0.97163 | -0.19982 | 0.4 | 1 | 1.1 | 0.9
94 | 1 | 0.0027573 | 0.00069106 | 0 | 0 | 1 | 0.97145 | -0.2011 | 0.4 | 1 | 1.1 | 0.9
41 | 1 | 0 | 0 | 0 | 0 | 1 | 0.97151 | -0.20072 | 0.4 | 1 | 1.1 | 0.9
44 | 1 | 0 | 0 | 0 | 0 | 1 | 0.97144 | -0.20122 | 0.4 | 1 | 1.1 | 0.9
43 | 1 | 0.0041587 | 0.0010423 | 0 | 0 | 1 | 0.97114 | -0.20337 | 0.4 | 1 | 1.1 | 0.9
52 | 1 | 0.0020492 | 0.00051357 | 0 | 0 | 1 | 0.97121 | -0.20287 | 0.4 | 1 | 1.1 | 0.9
54 | 1 | 0.003209 | 0.00080426 | 0 | 0 | 1 | 0.97209 | -0.19651 | 0.4 | 1 | 1.1 | 0.9
55 | 1 | 0.0023691 | 0.00059374 | 0 | 0 | 1 | 0.97199 | -0.19722 | 0.4 | 1 | 1.1 | 0.9
57 | 1 | 0.0013134 | 0.00032917 | 0 | 0 | 1 | 0.97531 | -0.17361 | 0.4 | 1 | 1.1 | 0.9
58 | 1 | 0.0013147 | 0.0003295 | 0 | 0 | 1 | 0.97529 | -0.17374 | 0.4 | 1 | 1.1 | 0.9
59 | 1 | 0.001907 | 0.00047795 | 0 | 0 | 1 | 0.97537 | -0.17316 | 0.4 | 1 | 1.1 | 0.9
60 | 1 | 0.0029507 | 0.00073952 | 0 | 0 | 1 | 0.97543 | -0.17269 | 0.4 | 1 | 1.1 | 0.9
69 | 1 | 0 | 0 | 0 | 0 | 1 | 0.9757 | -0.17077 | 0.4 | 1 | 1.1 | 0.9
83 | 1 | 0.0047215 | 0.0011833 | 0 | 0 | 1 | 0.97547 | -0.17244 | 0.4 | 1 | 1.1 | 0.9
61 | 1 | 0.0012135 | 0.00030412 | 0 | 0 | 1 | 0.98804 | -0.083264 | 0.4 | 1 | 1.1 | 0.9
63 | 1 | 0.0011078 | 0.00027765 | 0 | 0 | 1 | 0.98803 | -0.083369 | 0.4 | 1 | 1.1 | 0.9
64 | 1 | 0 | 0 | 0 | 0 | 1 | 0.98793 | -0.084059 | 0.4 | 1 | 1.1 | 0.9
71 | 1 | 0.0017155 | 0.00042994 | 0 | 0 | 1 | 0.98761 | -0.086301 | 0.4 | 1 | 1.1 | 0.9
72 | 1 | 0.0027134 | 0.00068005 | 0 | 0 | 1 | 0.98695 | -0.090977 | 0.4 | 1 | 1.1 | 0.9
89 | 1 | 0.0042696 | 0.0010701 | 0 | 0 | 1 | 0.99338 | -0.045865 | 0.4 | 1 | 1.1 | 0.9
84 | 1 | 0.0056675 | 0.0014204 | 0 | 0 | 1 | 0.97528 | -0.17382 | 0.4 | 1 | 1.1 | 0.9
90 | 1 | 0 | 0 | 0 | 0 | 1 | 0.99338 | -0.04587 | 0.4 | 1 | 1.1 | 0.9
73 | 1 | 0.0045244 | 0.0011339 | 0 | 0 | 1 | 0.98665 | -0.093144 | 0.4 | 1 | 1.1 | 0.9
74 | 1 | 0.0025234 | 0.00063243 | 0 | 0 | 1 | 0.98649 | -0.09431 | 0.4 | 1 | 1.1 | 0.9
75 | 1 | 0.0033264 | 0.00083369 | 0 | 0 | 1 | 0.98636 | -0.095195 | 0.4 | 1 | 1.1 | 0.9
79 | 1 | 0.0044013 | 0.0011031 | 0 | 0 | 1 | 0.99798 | -0.013854 | 0.4 | 1 | 1.1 | 0.9
81 | 3 | 0.0033574 | 0.00084145 | 0 | 0 | 1 | 1 | 0 | 0.4 | 1 | 1.1 | 0.9
82 | 1 | 0 | 0 | 0 | 0 | 1 | 0.99805 | -0.01345 | 0.4 | 1 | 1.1 | 0.9
87 | 1 | 0.0043325 | 0.0010858 | 0 | 0 | 1 | 0.99758 | -0.016781 | 0.4 | 1 | 1.1 | 0.9
86 | 1 | 0.0022302 | 0.00055895 | 0 | 0 | 1 | 0.99781 | -0.015112 | 0.4 | 1 | 1.1 | 0.9
92 | 1 | 0.0054137 | 0.0013568 | 0 | 0 | 1 | 0.99319 | -0.047193 | 0.4 | 1 | 1.1 | 0.9
93 | 1 | 0 | 0 | 0 | 0 | 1 | 0.99332 | -0.046336 | 0.4 | 1 | 1.1 | 0.9
95 | 1 | 0.0026625 | 0.00066728 | 0 | 0 | 1 | 0.9932 | -0.047137 | 0.4 | 1 | 1.1 | 0.9

## generator_data
GEN_BUS | PG | QG | QMAX | QMIN | VG | MBASE | GEN_STATUS | PMAX | PMIN
81 | 0.22616 | 0.057217 | 10 | -10 | 1 | 100 | 1 | 10 | 0

## branch_data
F_BUS | T_BUS | BR_R | BR_X | BR_B | RATE_A | RATE_B | RATE_C | TAP | SHIFT | BR_STATUS | ANGMIN | ANGMAX | P_in | Q_in | P_out | Q_out
1 | 2 | 4.271 | 1.6427 | 4.3102e-09 | 0 | 0 | 0 | 0 | 0 | 1 | -90 | 90 | -0.032878 | -0.0082545 | 0.032929 | 0.0082736
1 | 3 | 2.5847 | 0.99411 | 2.6084e-09 | 0 | 0 | 0 | 0 | 0 | 1 | -90 | 90 | 0.023155 | 0.0058175 | -0.02314 | -0.0058119
2 | 5 | 2.519 | 0.96885 | 2.5421e-09 | 0 | 0 | 0 | 0 | 0 | 1 | -90 | 90 | -0.032929 | -0.0082736 | 0.032959 | 0.0082849
3 | 6 | 8.1284 | 3.1263 | 8.203e-09 | 0 | 0 | 0 | 0 | 0 | 1 | -90 | 90 | 0.02314 | 0.0058119 | -0.023092 | -0.0057942
5 | 13 | 1.1627 | 0.4472 | 1.1734e-09 | 0 | 0 | 0 | 0 | 0 | 1 | -90 | 90 | -0.039255 | -0.0098625 | 0.039275 | 0.00987
5 | 15 | 5.5258 | 2.1253 | 5.5765e-09 | 0 | 0 | 0 | 0 | 0 | 1 | -90 | 90 | 0.0062956 | 0.0015776 | -0.0062931 | -0.0015772
6 | 67 | 7.3278 | 2.8184 | 7.395e-09 | 0 | 0 | 0 | 0 | 0 | 1 | -90 | 90 | 0.023092 | 0.0057942 | -0.023048 | -0.0057782
4 | 9 | 0.50795 | 0.19537 | 1.5378e-09 | 0 | 0 | 0 | 0 | 0 | 1 | -90 | 90 | -0.10522 | -0.026494 | 0.10528 | 0.026517
4 | 12 | 1.7216 | 0.66216 | 5.2123e-09 | 0 | 0 | 0 | 0 | 0 | 1 | -90 | 90 | 0.10522 | 0.026494 | -0.10501 | -0.026414
9 | 7 | 0.093446 | 0.035941 | 2.8291e-10 | 0 | 0 | 0 | 0 | 0 | 1 | -90 | 90 | -0.10528 | -0.026517 | 0.10529 | 0.026522
12 | 13 | 1.041 | 0.4004 | 3.1518e-09 | 0 | 0 | 0 | 0 | 0 | 1 | -90 | 90 | 0.087403 | 0.022002 | -0.087316 | -0.021968
13 | 14 | 3.3221 | 1.2777 | 3.3526e-09 | 0 | 0 | 0 | 0 | 0 | 1 | -90 | 90 | 0.048041 | 0.012098 | -0.047957 | -0.012066
67 | 68 | 3.861 | 1.485 | 3.8964e-09 | 0 | 0 | 0 | 0 | 0 | 1 | -90 | 90 | 0.017901 | 0.0044882 | -0.017887 | -0.0044833
7 | 8 | 0.63723 | 0.24509 | 1.9292e-09 | 0 | 0 | 0 | 0 | 0 | 1 | -90 | 90 | -0.10869 | -0.027373 | 0.10877 | 0.027404
14 | 50 | 1.0084 | 0.38783 | 1.0176e-09 | 0 | 0 | 0 | 0 | 0 | 1 | -90 | 90 | 0.047281 | 0.011897 | -0.047256 | -0.011888
68 | 69 | 1.8149 | 0.69805 | 1.8316e-09 | 0 | 0 | 0 | 0 | 0 | 1 | -90 | 90 | 0.017887 | 0.0044833 | -0.017881 | -0.0044809
8 | 10 | 0.58816 | 0.22622 | 1.7807e-09 | 0 | 0 | 0 | 0 | 0 | 1 | -90 | 90 | -0.10877 | -0.027404 | 0.10885 | 0.027433
10 | 11 | 1.4533 | 0.55896 | 4.3999e-09 | 0 | 0 | 0 | 0 | 0 | 1 | -90 | 90 | -0.12959 | -0.032636 | 0.12985 | 0.032737
10 | 66 | 0.57916 | 0.22275 | 5.8447e-10 | 0 | 0 | 0 | 0 | 0 | 1 | -90 | 90 | 0.020742 | 0.0052025 | -0.020739 | -0.0052016
11 | 91 | 1.3596 | 0.52292 | 4.1162e-09 | 0 | 0 | 0 | 0 | 0 | 1 | -90 | 90 | -0.13815 | -0.034817 | 0.13843 | 0.034925
11 | 96 | 2.3827 | 0.91643 | 2.4046e-09 | 0 | 0 | 0 | 0 | 0 | 1 | -90 | 90 | 0.0082995 | 0.0020801 | -0.0082978 | -0.0020796
66 | 34 | 4.2536 | 1.636 | 4.2926e-09 | 0 | 0 | 0 | 0 | 0 | 1 | -90 | 90 | 0.019417 | 0.0048703 | -0.0194 | -0.004864
91 | 70 | 0.88413 | 0.34005 | 8.9224e-10 | 0 | 0 | 0 | 0 | 0 | 1 | -90 | 90 | 0.012353 | 0.0030957 | -0.012352 | -0.0030953
91 | 88 | 2.34 | 0.90001 | 7.0845e-09 | 0 | 0 | 0 | 0 | 0 | 1 | -90 | 90 | -0.15079 | -0.03802 | 0.15136 | 0.03824
96 | 97 | 0.21911 | 0.084272 | 2.2112e-10 | 0 | 0 | 0 | 0 | 0 | 1 | -90 | 90 | 0.00485 | 0.0012155 | -0.00485 | -0.0012155
34 | 65 | 1.5228 | 0.58568 | 1.5367e-09 | 0 | 0 | 0 | 0 | 0 | 1 | -90 | 90 | 0.0194 | 0.004864 | -0.019394 | -0.0048617
70 | 89 | 2.7772 | 1.0682 | 2.8027e-09 | 0 | 0 | 0 | 0 | 0 | 1 | -90 | 90 | 0.012352 | 0.0030953 | -0.012347 | -0.0030938
88 | 82 | 0.16021 | 0.061618 | 4.8503e-10 | 0 | 0 | 0 | 0 | 0 | 1 | -90 | 90 | -0.15554 | -0.039288 | 0.15558 | 0.039304
50 | 49 | 1.65 | 0.6346 | 1.6651e-09 | 0 | 0 | 0 | 0 | 0 | 1 | -90 | 90 | 0.04656 | 0.011713 | -0.046521 | -0.011698
49 | 48 | 0.86964 | 0.33448 | 8.7762e-10 | 0 | 0 | 0 | 0 | 0 | 1 | -90 | 90 | 0.045871 | 0.011535 | -0.04585 | -0.011528
17 | 98 | 3.24 | 1.2462 | 3.2697e-09 | 0 | 0 | 0 | 0 | 0 | 1 | -90 | 90 | 0.0019412 | 0.00048624 | -0.0019411 | -0.0004865
17 | 46 | 3.7198 | 1.4307 | 3.7539e-09 | 0 | 0 | 0 | 0 | 0 | 1 | -90 | 90 | -0.0019412 | -0.00048624 | 0.0019414 | 0.00048594
46 | 45 | 3.74 | 1.4385 | 3.7743e-09 | 0 | 0 | 0 | 0 | 0 | 1 | -90 | 90 | -0.0019414 | -0.00048594 | 0.0019416 | 0.00048564
45 | 30 | 6.2862 | 2.4178 | 6.3439e-09 | 0 | 0 | 0 | 0 | 0 | 1 | -90 | 90 | -0.0037388 | -0.00093608 | 0.0037398 | 0.00093584
18 | 19 | 4.0575 | 1.5606 | 4.0947e-09 | 0 | 0 | 0 | 0 | 0 | 1 | -90 | 90 | -0.01242 | -0.0031128 | 0.012427 | 0.0031151
19 | 21 | 7.7761 | 2.9908 | 7.8474e-09 | 0 | 0 | 0 | 0 | 0 | 1 | -90 | 90 | -0.03871 | -0.0097072 | 0.038841 | 0.0097569
19 | 22 | 5.0892 | 1.9574 | 5.1359e-09 | 0 | 0 | 0 | 0 | 0 | 1 | -90 | 90 | 0.026283 | 0.0065922 | -0.026243 | -0.0065775
21 | 23 | 2.192 | 0.84308 | 2.2121e-09 | 0 | 0 | 0 | 0 | 0 | 1 | -90 | 90 | -0.038841 | -0.0097568 | 0.038878 | 0.0097708
23 | 24 | 9.8105 | 3.7733 | 9.9005e-09 | 0 | 0 | 0 | 0 | 0 | 1 | -90 | 90 | -0.050343 | -0.012644 | 0.05062 | 0.01275
24 | 25 | 8.3844 | 3.2248 | 8.4614e-09 | 0 | 0 | 0 | 0 | 0 | 1 | -90 | 90 | -0.05062 | -0.01275 | 0.050857 | 0.01284
25 | 77 | 7.1964 | 2.7678 | 7.2624e-09 | 0 | 0 | 0 | 0 | 0 | 1 | -90 | 90 | -0.050857 | -0.01284 | 0.05106 | 0.012917
77 | 78 | 7.6956 | 2.9599 | 7.7662e-09 | 0 | 0 | 0 | 0 | 0 | 1 | -90 | 90 | -0.055465 | -0.014021 | 0.055721 | 0.014119
78 | 79 | 3.3221 | 1.2777 | 3.3525e-09 | 0 | 0 | 0 | 0 | 0 | 1 | -90 | 90 | -0.055721 | -0.014119 | 0.055832 | 0.014161
26 | 27 | 2.6571 | 1.0219 | 2.6814e-09 | 0 | 0 | 0 | 0 | 0 | 1 | -90 | 90 | 0.034722 | 0.0087156 | -0.034686 | -0.0087022
26 | 28 | 6.0322 | 2.3201 | 6.0875e-09 | 0 | 0 | 0 | 0 | 0 | 1 | -90 | 90 | -0.036938 | -0.0092711 | 0.03703 | 0.0093058
27 | 29 | 0.35946 | 0.13825 | 3.6276e-10 | 0 | 0 | 0 | 0 | 0 | 1 | -90 | 90 | 0.032548 | 0.0081664 | -0.032544 | -0.0081648
28 | 30 | 2.1288 | 0.81876 | 2.1483e-09 | 0 | 0 | 0 | 0 | 0 | 1 | -90 | 90 | 0.0045994 | 0.0011512 | -0.0045989 | -0.0011512
28 | 31 | 3.0888 | 1.188 | 3.1171e-09 | 0 | 0 | 0 | 0 | 0 | 1 | -90 | 90 | -0.041629 | -0.010457 | 0.041689 | 0.01048
29 | 32 | 2.8093 | 1.0805 | 2.8351e-09 | 0 | 0 | 0 | 0 | 0 | 1 | -90 | 90 | 0.031886 | 0.008 | -0.031854 | -0.007988
31 | 47 | 0.83608 | 0.32157 | 8.4375e-10 | 0 | 0 | 0 | 0 | 0 | 1 | -90 | 90 | -0.043394 | -0.010907 | 0.043411 | 0.010913
32 | 33 | 1.1676 | 0.44908 | 1.1783e-09 | 0 | 0 | 0 | 0 | 0 | 1 | -90 | 90 | 0.028892 | 0.0072456 | -0.028881 | -0.0072415
47 | 48 | 0.9442 | 0.36315 | 9.5287e-10 | 0 | 0 | 0 | 0 | 0 | 1 | -90 | 90 | -0.045229 | -0.011369 | 0.045251 | 0.011377
33 | 35 | 1.3871 | 0.5335 | 1.3998e-09 | 0 | 0 | 0 | 0 | 0 | 1 | -90 | 90 | 0.028881 | 0.0072415 | -0.028868 | -0.0072367
35 | 51 | 7.4477 | 2.8645 | 7.516e-09 | 0 | 0 | 0 | 0 | 0 | 1 | -90 | 90 | 0.006729 | 0.0016857 | -0.0067252 | -0.001685
35 | 37 | 2.26 | 0.86922 | 2.2807e-09 | 0 | 0 | 0 | 0 | 0 | 1 | -90 | 90 | 0.022139 | 0.0055509 | -0.022127 | -0.0055464
65 | 62 | 1.3136 | 0.50521 | 1.3256e-09 | 0 | 0 | 0 | 0 | 0 | 1 | -90 | 90 | 0.017149 | 0.0042991 | -0.017144 | -0.0042976
51 | 53 | 1.9764 | 0.76014 | 1.9945e-09 | 0 | 0 | 0 | 0 | 0 | 1 | -90 | 90 | 0.0067252 | 0.001685 | -0.0067242 | -0.0016848
37 | 36 | 1.0845 | 0.41712 | 1.0945e-09 | 0 | 0 | 0 | 0 | 0 | 1 | -90 | 90 | 0.020584 | 0.0051598 | -0.020579 | -0.0051579
62 | 64 | 0.97825 | 0.37625 | 9.8723e-10 | 0 | 0 | 0 | 0 | 0 | 1 | -90 | 90 | 0.014823 | 0.0037161 | -0.014821 | -0.0037153
62 | 61 | 1.8848 | 0.72494 | 1.9021e-09 | 0 | 0 | 0 | 0 | 0 | 1 | -90 | 90 | 0.0023214 | 0.00058151 | -0.0023213 | -0.00058166
53 | 54 | 4.0721 | 1.5662 | 4.1095e-09 | 0 | 0 | 0 | 0 | 0 | 1 | -90 | 90 | 0.0055797 | 0.0013979 | -0.0055782 | -0.0013978
36 | 38 | 1.5904 | 0.6117 | 1.605e-09 | 0 | 0 | 0 | 0 | 0 | 1 | -90 | 90 | 0.01741 | 0.0043636 | -0.017405 | -0.0043617
38 | 39 | 1.3984 | 0.53786 | 1.4113e-09 | 0 | 0 | 0 | 0 | 0 | 1 | -90 | 90 | 0.014506 | 0.0036353 | -0.014503 | -0.0036342
39 | 42 | 2.3085 | 0.88788 | 2.3297e-09 | 0 | 0 | 0 | 0 | 0 | 1 | -90 | 90 | 0.0049901 | 0.0012502 | -0.0049894 | -0.0012502
39 | 40 | 0.68955 | 0.26521 | 6.9588e-10 | 0 | 0 | 0 | 0 | 0 | 1 | -90 | 90 | 0.009513 | 0.002384 | -0.0095123 | -0.0023838
42 | 94 | 3.9383 | 1.5147 | 3.9744e-09 | 0 | 0 | 0 | 0 | 0 | 1 | -90 | 90 | 0.0027576 | 0.00069082 | -0.0027573 | -0.00069106
40 | 41 | 1.7933 | 0.68973 | 1.8098e-09 | 0 | 0 | 0 | 0 | 0 | 1 | -90 | 90 | 0.0062107 | 0.0015563 | -0.0062099 | -0.0015561
41 | 44 | 0.98683 | 0.37955 | 9.9589e-10 | 0 | 0 | 0 | 0 | 0 | 1 | -90 | 90 | 0.0062099 | 0.0015561 | -0.0062095 | -0.0015561
44 | 52 | 3.2733 | 1.259 | 3.3033e-09 | 0 | 0 | 0 | 0 | 0 | 1 | -90 | 90 | 0.0062095 | 0.0015561 | -0.0062081 | -0.0015558
43 | 52 | 1.4623 | 0.56244 | 1.4758e-09 | 0 | 0 | 0 | 0 | 0 | 1 | -90 | 90 | -0.0041586 | -0.0010423 | 0.0041589 | 0.0010423
54 | 55 | 3.7105 | 1.4271 | 3.7445e-09 | 0 | 0 | 0 | 0 | 0 | 1 | -90 | 90 | 0.0023692 | 0.00059348 | -0.002369 | -0.00059375
57 | 58 | 1.2462 | 0.47931 | 1.2576e-09 | 0 | 0 | 0 | 0 | 0 | 1 | -90 | 90 | 0.0013147 | 0.00032939 | -0.0013147 | -0.0003295
57 | 59 | 2.0821 | 0.80082 | 2.1012e-09 | 0 | 0 | 0 | 0 | 0 | 1 | -90 | 90 | -0.0026281 | -0.00065856 | 0.0026283 | 0.00065842
59 | 60 | 1.3023 | 0.50088 | 1.3142e-09 | 0 | 0 | 0 | 0 | 0 | 1 | -90 | 90 | -0.0045353 | -0.0011364 | 0.0045356 | 0.0011364
60 | 69 | 3.1772 | 1.222 | 3.2064e-09 | 0 | 0 | 0 | 0 | 0 | 1 | -90 | 90 | -0.0074862 | -0.0018759 | 0.0074882 | 0.0018763
69 | 83 | 1.9983 | 0.76856 | 2.0166e-09 | 0 | 0 | 0 | 0 | 0 | 1 | -90 | 90 | 0.010392 | 0.0026046 | -0.01039 | -0.0026039
83 | 84 | 3.0018 | 1.1545 | 3.0293e-09 | 0 | 0 | 0 | 0 | 0 | 1 | -90 | 90 | 0.0056685 | 0.0014205 | -0.0056674 | -0.0014204
61 | 63 | 1.2031 | 0.46274 | 1.2142e-09 | 0 | 0 | 0 | 0 | 0 | 1 | -90 | 90 | 0.0011078 | 0.00027753 | -0.0011078 | -0.00027765
64 | 71 | 1.923 | 0.7396 | 1.9406e-09 | 0 | 0 | 0 | 0 | 0 | 1 | -90 | 90 | 0.014821 | 0.0037153 | -0.014816 | -0.0037137
71 | 72 | 4.5337 | 1.7437 | 4.5753e-09 | 0 | 0 | 0 | 0 | 0 | 1 | -90 | 90 | 0.013101 | 0.0032838 | -0.013092 | -0.003281
72 | 73 | 2.6479 | 1.0184 | 2.6722e-09 | 0 | 0 | 0 | 0 | 0 | 1 | -90 | 90 | 0.010379 | 0.0026009 | -0.010376 | -0.0026
89 | 90 | 0.0077764 | 0.0029909 | 7.8478e-12 | 0 | 0 | 0 | 0 | 0 | 1 | -90 | 90 | 0.0080777 | 0.0020237 | -0.0080776 | -0.0020237
90 | 92 | 3.14 | 1.2077 | 3.1688e-09 | 0 | 0 | 0 | 0 | 0 | 1 | -90 | 90 | 0.0054147 | 0.0013569 | -0.0054137 | -0.0013568
90 | 93 | 2.2451 | 0.8635 | 2.2657e-09 | 0 | 0 | 0 | 0 | 0 | 1 | -90 | 90 | 0.0026629 | 0.00066685 | -0.0026628 | -0.00066701
73 | 74 | 2.5261 | 0.97157 | 2.5493e-09 | 0 | 0 | 0 | 0 | 0 | 1 | -90 | 90 | 0.0058512 | 0.0014661 | -0.0058502 | -0.0014659
74 | 75 | 3.3716 | 1.2968 | 3.4025e-09 | 0 | 0 | 0 | 0 | 0 | 1 | -90 | 90 | 0.0033268 | 0.00083351 | -0.0033264 | -0.00083369
79 | 81 | 3.0537 | 1.1745 | 3.0817e-09 | 0 | 0 | 0 | 0 | 0 | 1 | -90 | 90 | -0.060233 | -0.015264 | 0.060351 | 0.015309
81 | 82 | 1.094 | 0.42076 | 3.3121e-09 | 0 | 0 | 0 | 0 | 0 | 1 | -90 | 90 | 0.16245 | 0.041066 | -0.16215 | -0.040949
82 | 86 | 3.2838 | 1.263 | 3.3139e-09 | 0 | 0 | 0 | 0 | 0 | 1 | -90 | 90 | 0.0065653 | 0.0016449 | -0.0065637 | -0.0016447
87 | 86 | 4.9908 | 1.9195 | 5.0366e-09 | 0 | 0 | 0 | 0 | 0 | 1 | -90 | 90 | -0.0043325 | -0.0010858 | 0.0043335 | 0.0010857
93 | 95 | 3.8671 | 1.4873 | 3.9026e-09 | 0 | 0 | 0 | 0 | 0 | 1 | -90 | 90 | 0.0026628 | 0.00066701 | -0.0026625 | -0.00066728