## bus_data
BUS_I | BUS_TYPE | Pd | Qd | Gs | Bs | area | Vm | Va | baseKV | zone | Vmax | Vmin
1 | 1 | 0.029239 | 0.007328 | 0 | 0 | 1 | 0.99916 | -0.0058978 | 0.4 | 1 | 1.1 | 0.9
2 | 1 | 0.04413 | 0.01106 | 0 | 0 | 1 | 0.99867 | -0.0093083 | 0.4 | 1 | 1.1 | 0.9
3 | 3 | 0.049362 | 0.012371 | 0 | 0 | 1 | 1 | 0 | 0.4 | 1 | 1.1 | 0.9
5 | 1 | 0 | 0 | 0 | 0 | 1 | 0.99941 | -0.0041321 | 0.4 | 1 | 1.1 | 0.9
10 | 1 | 0.056978 | 0.01428 | 0 | 0 | 1 | 0.99839 | -0.011304 | 0.4 | 1 | 1.1 | 0.9
8 | 1 | 0 | 0 | 0 | 0 | 1 | 0.99829 | -0.011949 | 0.4 | 1 | 1.1 | 0.9
6 | 1 | 0.0012105 | 0.00030339 | 0 | 0 | 1 | 0.99812 | -0.013194 | 0.4 | 1 | 1.1 | 0.9
7 | 1 | 0.0012949 | 0.00032454 | 0 | 0 | 1 | 0.99801 | -0.013935 | 0.4 | 1 | 1.1 | 0.9
9 | 1 | 0.0020699 | 0.00051876 | 0 | 0 | 1 | 0.998 | -0.014047 | 0.4 | 1 | 1.1 | 0.9

## generator_data
GEN_BUS | PG | QG | QMAX | QMIN | VG | MBASE | GEN_STATUS | PMAX | PMIN
3 | 0.18446 | 0.046254 | 10 | -10 | 1 | 100 | 1 | 10 | 0

## branch_data
F_BUS | T_BUS | BR_R | BR_X | BR_B | RATE_A | RATE_B | RATE_C | TAP | SHIFT | BR_STATUS | ANGMIN | ANGMAX | P_in | Q_in | P_out | Q_out
1 | 2 | 1.0045 | 0.38634 | 1.0137e-09 | 0 | 0 | 0 | 0 | 0 | 1 | -90 | 90 | 0.044151 | 0.011068 | -0.04413 | -0.01106
1 | 3 | 1.0462 | 0.40238 | 1.0558e-09 | 0 | 0 | 0 | 0 | 0 | 1 | -90 | 90 | -0.07339 | -0.018396 | 0.07345 | 0.018419
3 | 5 | 0.87379 | 0.33607 | 8.8181e-10 | 0 | 0 | 0 | 0 | 0 | 1 | -90 | 90 | 0.061651 | 0.015463 | -0.061616 | -0.01545
5 | 10 | 1.5141 | 0.58235 | 1.528e-09 | 0 | 0 | 0 | 0 | 0 | 1 | -90 | 90 | 0.061616 | 0.01545 | -0.061555 | -0.015426
10 | 8 | 1.8281 | 0.70311 | 1.8448e-09 | 0 | 0 | 0 | 0 | 0 | 1 | -90 | 90 | 0.0045769 | 0.0011464 | -0.0045765 | -0.0011464
8 | 6 | 3.5299 | 1.3577 | 3.5623e-09 | 0 | 0 | 0 | 0 | 0 | 1 | -90 | 90 | 0.0045765 | 0.0011464 | -0.0045757 | -0.0011465
6 | 7 | 2.8562 | 1.0985 | 2.8824e-09 | 0 | 0 | 0 | 0 | 0 | 1 | -90 | 90 | 0.0033652 | 0.00084309 | -0.0033648 | -0.00084324
7 | 9 | 0.69963 | 0.26909 | 7.0605e-10 | 0 | 0 | 0 | 0 | 0 | 1 | -90 | 90 | 0.0020699 | 0.0005187 | -0.0020699 | -0.00051876