## bus_data
BUS_I | BUS_TYPE | Pd | Qd | Gs | Bs | area | Vm | Va | baseKV | zone | Vmax | Vmin
1 | 3 | 0.044457 | 0.011142 | 0 | 0 | 1 | 1 | 0 | 0.4 | 1 | 1.1 | 0.9
2 | 1 | 0.044167 | 0.011069 | 0 | 0 | 1 | 0.9993 | -0.0048956 | 0.4 | 1 | 1.1 | 0.9
3 | 1 | 0 | 0 | 0 | 0 | 1 | 0.99999 | -9.934e-05 | 0.4 | 1 | 1.1 | 0.9
5 | 1 | 0 | 0 | 0 | 0 | 1 | 0.99968 | -0.0022087 | 0.4 | 1 | 1.1 | 0.9
6 | 1 | 0.011708 | 0.0029344 | 0 | 0 | 1 | 0.99925 | -0.0052418 | 0.4 | 1 | 1.1 | 0.9
7 | 1 | 0.0028238 | 0.00070772 | 0 | 0 | 1 | 0.99908 | -0.0064149 | 0.4 | 1 | 1.1 | 0.9

## generator_data
GEN_BUS | PG | QG | QMAX | QMIN | VG | MBASE | GEN_STATUS | PMAX | PMIN
1 | 0.1032 | 0.025868 | 10 | -10 | 1 | 100 | 1 | 10 | 0

## branch_data
F_BUS | T_BUS | BR_R | BR_X | BR_B | RATE_A | RATE_B | RATE_C | TAP | SHIFT | BR_STATUS | ANGMIN | ANGMAX | P_in | Q_in | P_out | Q_out
1 | 2 | 1.4428 | 0.55491 | 1.456e-09 | 0 | 0 | 0 | 0 | 0 | 1 | -90 | 90 | 0.044197 | 0.011081 | -0.044167 | -0.011069
1 | 3 | 0.088994 | 0.034229 | 8.9811e-11 | 0 | 0 | 0 | 0 | 0 | 1 | -90 | 90 | 0.014543 | 0.0036453 | -0.014543 | -0.0036452
3 | 5 | 1.8892 | 0.7266 | 1.9065e-09 | 0 | 0 | 0 | 0 | 0 | 1 | -90 | 90 | 0.014543 | 0.0036452 | -0.014539 | -0.0036438
5 | 6 | 2.7149 | 1.0442 | 2.7398e-09 | 0 | 0 | 0 | 0 | 0 | 1 | -90 | 90 | 0.014539 | 0.0036438 | -0.014533 | -0.0036417
6 | 7 | 5.3983 | 2.0763 | 5.4478e-09 | 0 | 0 | 0 | 0 | 0 | 1 | -90 | 90 | 0.0028243 | 0.00070735 | -0.0028238 | -0.00070772