## bus_data
BUS_I | BUS_TYPE | Pd | Qd | Gs | Bs | area | Vm | Va | baseKV | zone | Vmax | Vmin
1 | 1 | 0.035776 | 0.0089664 | 0 | 0 | 1 | 0.99858 | -0.0099219 | 0.4 | 1 | 1.1 | 0.9
2 | 3 | 0.03908 | 0.0097943 | 0 | 0 | 1 | 1 | 0 | 0.4 | 1 | 1.1 | 0.9
3 | 1 | 0 | 0 | 0 | 0 | 1 | 0.99603 | -0.027693 | 0.4 | 1 | 1.1 | 0.9
4 | 1 | 0.018766 | 0.0047032 | 0 | 0 | 1 | 0.99938 | -0.0043309 | 0.4 | 1 | 1.1 | 0.9
5 | 1 | 0 | 0 | 0 | 0 | 1 | 0.99462 | -0.037568 | 0.4 | 1 | 1.1 | 0.9
7 | 1 | 0 | 0 | 0 | 0 | 1 | 0.99902 | -0.0068359 | 0.4 | 1 | 1.1 | 0.9
21 | 1 | 0.02979 | 0.0074662 | 0 | 0 | 1 | 0.99192 | -0.056575 | 0.4 | 1 | 1.1 | 0.9
6 | 1 | 0 | 0 | 0 | 0 | 1 | 0.99624 | -0.026312 | 0.4 | 1 | 1.1 | 0.9
10 | 1 | 0.001913 | 0.00047945 | 0 | 0 | 1 | 0.99551 | -0.031468 | 0.4 | 1 | 1.1 | 0.9
8 | 1 | 0.012048 | 0.0030196 | 0 | 0 | 1 | 0.99578 | -0.029557 | 0.4 | 1 | 1.1 | 0.9
20 | 1 | 0.035397 | 0.0088712 | 0 | 0 | 1 | 0.98984 | -0.071221 | 0.4 | 1 | 1.1 | 0.9
12 | 1 | 0.0049066 | 0.0012297 | 0 | 0 | 1 | 0.99518 | -0.033793 | 0.4 | 1 | 1.1 | 0.9
11 | 1 | 0.0060726 | 0.0015219 | 0 | 0 | 1 | 0.99488 | -0.035903 | 0.4 | 1 | 1.1 | 0.9
13 | 1 | 0 | 0 | 0 | 0 | 1 | 0.99466 | -0.037437 | 0.4 | 1 | 1.1 | 0.9
14 | 1 | 0.0050065 | 0.0012547 | 0 | 0 | 1 | 0.99439 | -0.039296 | 0.4 | 1 | 1.1 | 0.9
15 | 1 | 0 | 0 | 0 | 0 | 1 | 0.99431 | -0.039905 | 0.4 | 1 | 1.1 | 0.9
16 | 1 | 0.0032662 | 0.00081858 | 0 | 0 | 1 | 0.99425 | -0.040295 | 0.4 | 1 | 1.1 | 0.9
22 | 1 | 0.0027811 | 0.00069701 | 0 | 0 | 1 | 0.99423 | -0.040429 | 0.4 | 1 | 1.1 | 0.9
18 | 1 | 0.0027419 | 0.00068718 | 0 | 0 | 1 | 0.98971 | -0.072164 | 0.4 | 1 | 1.1 | 0.9
19 | 1 | 0 | 0 | 0 | 0 | 1 | 0.98976 | -0.071809 | 0.4 | 1 | 1.1 | 0.9

## generator_data
GEN_BUS | PG | QG | QMAX | QMIN | VG | MBASE | GEN_STATUS | PMAX | PMIN
2 | 0.19839 | 0.049831 | 10 | -10 | 1 | 100 | 1 | 10 | 0

## branch_data
F_BUS | T_BUS | BR_R | BR_X | BR_B | RATE_A | RATE_B | RATE_C | TAP | SHIFT | BR_STATUS | ANGMIN | ANGMAX | P_in | Q_in | P_out | Q_out
1 | 2 | 1.2443 | 0.47857 | 1.2557e-09 | 0 | 0 | 0 | 0 | 0 | 1 | -90 | 90 | -0.10423 | -0.026189 | 0.10437 | 0.026245
1 | 3 | 3.3887 | 1.3034 | 3.4198e-09 | 0 | 0 | 0 | 0 | 0 | 1 | -90 | 90 | 0.068449 | 0.017223 | -0.06828 | -0.017158
2 | 4 | 1.0292 | 0.39585 | 1.0386e-09 | 0 | 0 | 0 | 0 | 0 | 1 | -90 | 90 | 0.054944 | 0.013792 | -0.054911 | -0.01378
3 | 5 | 1.8756 | 0.7214 | 1.8929e-09 | 0 | 0 | 0 | 0 | 0 | 1 | -90 | 90 | 0.06828 | 0.017158 | -0.068186 | -0.017122
4 | 7 | 0.9046 | 0.34792 | 9.129e-10 | 0 | 0 | 0 | 0 | 0 | 1 | -90 | 90 | 0.036145 | 0.0090766 | -0.036133 | -0.0090719
5 | 21 | 3.5953 | 1.3828 | 3.6282e-09 | 0 | 0 | 0 | 0 | 0 | 1 | -90 | 90 | 0.068186 | 0.017122 | -0.068007 | -0.017054
7 | 6 | 7.0118 | 2.6968 | 7.0761e-09 | 0 | 0 | 0 | 0 | 0 | 1 | -90 | 90 | 0.036133 | 0.0090719 | -0.036035 | -0.0090351
21 | 20 | 4.9107 | 1.8887 | 4.9557e-09 | 0 | 0 | 0 | 0 | 0 | 1 | -90 | 90 | 0.038216 | 0.0095874 | -0.038139 | -0.0095581
6 | 10 | 2.7805 | 1.0694 | 2.8061e-09 | 0 | 0 | 0 | 0 | 0 | 1 | -90 | 90 | 0.023981 | 0.0060138 | -0.023964 | -0.0060075
6 | 8 | 3.4796 | 1.3383 | 3.5115e-09 | 0 | 0 | 0 | 0 | 0 | 1 | -90 | 90 | 0.012054 | 0.0030213 | -0.012048 | -0.0030196
10 | 12 | 1.3612 | 0.52354 | 1.3737e-09 | 0 | 0 | 0 | 0 | 0 | 1 | -90 | 90 | 0.022051 | 0.005528 | -0.022044 | -0.0055254
20 | 19 | 2.7351 | 1.0519 | 2.7602e-09 | 0 | 0 | 0 | 0 | 0 | 1 | -90 | 90 | 0.0027422 | 0.00068688 | -0.002742 | -0.00068707
12 | 11 | 1.5888 | 0.61107 | 1.6034e-09 | 0 | 0 | 0 | 0 | 0 | 1 | -90 | 90 | 0.017137 | 0.0042957 | -0.017132 | -0.004294
11 | 13 | 1.7884 | 0.68784 | 1.8048e-09 | 0 | 0 | 0 | 0 | 0 | 1 | -90 | 90 | 0.01106 | 0.002772 | -0.011057 | -0.0027713
13 | 14 | 2.166 | 0.83308 | 2.1859e-09 | 0 | 0 | 0 | 0 | 0 | 1 | -90 | 90 | 0.011057 | 0.0027713 | -0.011055 | -0.0027704
14 | 15 | 1.2967 | 0.49873 | 1.3086e-09 | 0 | 0 | 0 | 0 | 0 | 1 | -90 | 90 | 0.0060482 | 0.0015157 | -0.0060477 | -0.0015156
15 | 16 | 0.82999 | 0.31923 | 8.3761e-10 | 0 | 0 | 0 | 0 | 0 | 1 | -90 | 90 | 0.0060477 | 0.0015156 | -0.0060473 | -0.0015155
16 | 22 | 0.62024 | 0.23856 | 6.2594e-10 | 0 | 0 | 0 | 0 | 0 | 1 | -90 | 90 | 0.0027812 | 0.00069697 | -0.0027811 | -0.00069701
18 | 19 | 1.6527 | 0.63567 | 1.6679e-09 | 0 | 0 | 0 | 0 | 0 | 1 | -90 | 90 | -0.0027419 | -0.00068718 | 0.002742 | 0.00068707