## bus_data
BUS_I | BUS_TYPE | Pd | Qd | Gs | Bs | area | Vm | Va | baseKV | zone | Vmax | Vmin
1 | 1 | 0.007394 | 0.0018531 | 0 | 0 | 1 | 0.98479 | -0.10596 | 0.4 | 1 | 1.1 | 0.9
3 | 1 | 0 | 0 | 0 | 0 | 1 | 0.98502 | -0.10431 | 0.4 | 1 | 1.1 | 0.9
4 | 1 | 0 | 0 | 0 | 0 | 1 | 0.98708 | -0.089645 | 0.4 | 1 | 1.1 | 0.9
23 | 1 | 0 | 0 | 0 | 0 | 1 | 0.98231 | -0.12334 | 0.4 | 1 | 1.1 | 0.9
7 | 1 | 0 | 0 | 0 | 0 | 1 | 0.98471 | -0.10637 | 0.4 | 1 | 1.1 | 0.9
39 | 1 | 0.0047164 | 0.001182 | 0 | 0 | 1 | 0.9908 | -0.063615 | 0.4 | 1 | 1.1 | 0.9
35 | 1 | 0 | 0 | 0 | 0 | 1 | 0.98012 | -0.13893 | 0.4 | 1 | 1.1 | 0.9
21 | 1 | 0.0040509 | 0.0010153 | 0 | 0 | 1 | 0.98062 | -0.13531 | 0.4 | 1 | 1.1 | 0.9
9 | 1 | 0.0037787 | 0.00094703 | 0 | 0 | 1 | 0.98444 | -0.10829 | 0.4 | 1 | 1.1 | 0.9
5 | 1 | 0.0054684 | 0.0013705 | 0 | 0 | 1 | 0.9838 | -0.11287 | 0.4 | 1 | 1.1 | 0.9
40 | 1 | 0.0096006 | 0.0024061 | 0 | 0 | 1 | 0.99513 | -0.033558 | 0.4 | 1 | 1.1 | 0.9
6 | 1 | 0.00105 | 0.00026316 | 0 | 0 | 1 | 0.98371 | -0.11345 | 0.4 | 1 | 1.1 | 0.9
8 | 1 | 0.0025072 | 0.00062837 | 0 | 0 | 1 | 0.98369 | -0.11359 | 0.4 | 1 | 1.1 | 0.9
47 | 1 | 0.0080616 | 0.0020204 | 0 | 0 | 1 | 0.98363 | -0.11402 | 0.4 | 1 | 1.1 | 0.9
14 | 1 | 0 | 0 | 0 | 0 | 1 | 0.98238 | -0.1228 | 0.4 | 1 | 1.1 | 0.9
10 | 1 | 0.0025581 | 0.00064113 | 0 | 0 | 1 | 0.97866 | -0.14922 | 0.4 | 1 | 1.1 | 0.9
11 | 1 | 0.0011997 | 0.00030067 | 0 | 0 | 1 | 0.97694 | -0.16151 | 0.4 | 1 | 1.1 | 0.9
12 | 1 | 0 | 0 | 0 | 0 | 1 | 0.97979 | -0.14122 | 0.4 | 1 | 1.1 | 0.9
13 | 1 | 0 | 0 | 0 | 0 | 1 | 0.97595 | -0.16858 | 0.4 | 1 | 1.1 | 0.9
17 | 1 | 0.016843 | 0.0042213 | 0 | 0 | 1 | 0.97421 | -0.18104 | 0.4 | 1 | 1.1 | 0.9
15 | 1 | 0 | 0 | 0 | 0 | 1 | 0.97808 | -0.15337 | 0.4 | 1 | 1.1 | 0.9
46 | 1 | 0.0017335 | 0.00043446 | 0 | 0 | 1 | 0.98231 | -0.12335 | 0.4 | 1 | 1.1 | 0.9
29 | 1 | 0 | 0 | 0 | 0 | 1 | 0.97569 | -0.17048 | 0.4 | 1 | 1.1 | 0.9
36 | 1 | 0.0067481 | 0.0016912 | 0 | 0 | 1 | 0.97751 | -0.15751 | 0.4 | 1 | 1.1 | 0.9
18 | 1 | 0.017009 | 0.004263 | 0 | 0 | 1 | 0.97371 | -0.18466 | 0.4 | 1 | 1.1 | 0.9
31 | 1 | 0.010097 | 0.0025305 | 0 | 0 | 1 | 0.97322 | -0.18817 | 0.4 | 1 | 1.1 | 0.9
37 | 1 | 0.0008342 | 0.00020907 | 0 | 0 | 1 | 0.97729 | -0.15907 | 0.4 | 1 | 1.1 | 0.9
19 | 1 | 0.0080425 | 0.0020156 | 0 | 0 | 1 | 0.97758 | -0.15697 | 0.4 | 1 | 1.1 | 0.9
20 | 1 | 0.011873 | 0.0029757 | 0 | 0 | 1 | 0.97561 | -0.17106 | 0.4 | 1 | 1.1 | 0.9
22 | 1 | 0.011098 | 0.0027814 | 0 | 0 | 1 | 0.97448 | -0.17919 | 0.4 | 1 | 1.1 | 0.9
24 | 1 | 0 | 0 | 0 | 0 | 1 | 0.97391 | -0.18326 | 0.4 | 1 | 1.1 | 0.9
28 | 1 | 0.010712 | 0.0026847 | 0 | 0 | 1 | 0.97349 | -0.18628 | 0.4 | 1 | 1.1 | 0.9
25 | 1 | 0.0076454 | 0.0019161 | 0 | 0 | 1 | 0.97373 | -0.18455 | 0.4 | 1 | 1.1 | 0.9
33 | 1 | 0 | 0 | 0 | 0 | 1 | 0.97907 | -0.14648 | 0.4 | 1 | 1.1 | 0.9
34 | 1 | 0.0093454 | 0.0023422 | 0 | 0 | 1 | 0.97945 | -0.14376 | 0.4 | 1 | 1.1 | 0.9
30 | 1 | 0.0094122 | 0.0023589 | 0 | 0 | 1 | 0.97319 | -0.1884 | 0.4 | 1 | 1.1 | 0.9
32 | 1 | 0.0054583 | 0.001368 | 0 | 0 | 1 | 0.97802 | -0.15398 | 0.4 | 1 | 1.1 | 0.9
38 | 1 | 0.0093562 | 0.0023449 | 0 | 0 | 1 | 0.9765 | -0.1647 | 0.4 | 1 | 1.1 | 0.9
44 | 1 | 0.0066356 | 0.001663 | 0 | 0 | 1 | 0.97622 | -0.16671 | 0.4 | 1 | 1.1 | 0.9
41 | 1 | 0 | 0 | 0 | 0 | 1 | 0.99699 | -0.020701 | 0.4 | 1 | 1.1 | 0.9
42 | 3 | 0.012162 | 0.0030481 | 0 | 0 | 1 | 1 | 0 | 0.4 | 1 | 1.1 | 0.9
43 | 1 | 0.0057315 | 0.0014365 | 0 | 0 | 1 | 0.99691 | -0.021269 | 0.4 | 1 | 1.1 | 0.9
45 | 1 | 0.0128 | 0.0032079 | 0 | 0 | 1 | 0.99923 | -0.0053729 | 0.4 | 1 | 1.1 | 0.9
48 | 1 | 0.011783 | 0.002953 | 0 | 0 | 1 | 0.99621 | -0.026167 | 0.4 | 1 | 1.1 | 0.9

## generator_data
GEN_BUS | PG | QG | QMAX | QMIN | VG | MBASE | GEN_STATUS | PMAX | PMIN
42 | 0.23997 | 0.06069 | 10 | -10 | 1 | 100 | 1 | 10 | 0

## branch_data
F_BUS | T_BUS | BR_R | BR_X | BR_B | RATE_A | RATE_B | RATE_C | TAP | SHIFT | BR_STATUS | ANGMIN | ANGMAX | P_in | Q_in | P_out | Q_out
1 | 3 | 2.813 | 1.0819 | 2.8388e-09 | 0 | 0 | 0 | 0 | 0 | 1 | -90 | 90 | -0.007394 | -0.0018531 | 0.0073957 | 0.0018535
3 | 4 | 25.0784 | 9.6455 | 2.5309e-08 | 0 | 0 | 0 | 0 | 0 | 1 | -90 | 90 | -0.0073957 | -0.0018535 | 0.0074107 | 0.0018568
4 | 23 | 6.2319 | 2.3969 | 1.8867e-08 | 0 | 0 | 0 | 0 | 0 | 1 | -90 | 90 | 0.068967 | 0.017375 | -0.068644 | -0.017252
4 | 7 | 2.0483 | 0.78782 | 6.2014e-09 | 0 | 0 | 0 | 0 | 0 | 1 | -90 | 90 | 0.10435 | 0.026286 | -0.10411 | -0.026193
4 | 39 | 1.8517 | 0.7122 | 5.6061e-09 | 0 | 0 | 0 | 0 | 0 | 1 | -90 | 90 | -0.18073 | -0.045517 | 0.18139 | 0.045771
23 | 35 | 13.1746 | 5.0672 | 1.3296e-08 | 0 | 0 | 0 | 0 | 0 | 1 | -90 | 90 | 0.014853 | 0.003724 | -0.014821 | -0.003713
23 | 21 | 2.8111 | 1.0812 | 5.6737e-09 | 0 | 0 | 0 | 0 | 0 | 1 | -90 | 90 | 0.053791 | 0.013528 | -0.053701 | -0.013494
7 | 9 | 0.25705 | 0.098864 | 7.7821e-10 | 0 | 0 | 0 | 0 | 0 | 1 | -90 | 90 | 0.095076 | 0.023929 | -0.095051 | -0.023919
7 | 5 | 9.0921 | 3.497 | 9.1755e-09 | 0 | 0 | 0 | 0 | 0 | 1 | -90 | 90 | 0.0090341 | 0.0022641 | -0.0090259 | -0.0022619
39 | 40 | 2.1002 | 0.80778 | 6.3585e-09 | 0 | 0 | 0 | 0 | 0 | 1 | -90 | 90 | -0.18611 | -0.046953 | 0.1869 | 0.047255
35 | 33 | 17.2395 | 6.6306 | 1.7398e-08 | 0 | 0 | 0 | 0 | 0 | 1 | -90 | 90 | 0.0054696 | 0.001369 | -0.0054639 | -0.0013685
35 | 34 | 6.4701 | 2.4885 | 6.5294e-09 | 0 | 0 | 0 | 0 | 0 | 1 | -90 | 90 | 0.0093515 | 0.002344 | -0.0093453 | -0.0023422
21 | 19 | 5.476 | 2.1061 | 5.5262e-09 | 0 | 0 | 0 | 0 | 0 | 1 | -90 | 90 | 0.04965 | 0.012479 | -0.049501 | -0.012422
9 | 47 | 0.79797 | 0.30691 | 2.4159e-09 | 0 | 0 | 0 | 0 | 0 | 1 | -90 | 90 | 0.091272 | 0.022972 | -0.091199 | -0.022944
5 | 6 | 2.0546 | 0.79025 | 2.0735e-09 | 0 | 0 | 0 | 0 | 0 | 1 | -90 | 90 | 0.0035576 | 0.0008914 | -0.0035573 | -0.00089149
40 | 41 | 0.85908 | 0.33042 | 2.6009e-09 | 0 | 0 | 0 | 0 | 0 | 1 | -90 | 90 | -0.1965 | -0.049661 | 0.19685 | 0.049798
6 | 8 | 0.67556 | 0.25983 | 6.8176e-10 | 0 | 0 | 0 | 0 | 0 | 1 | -90 | 90 | 0.0025073 | 0.00062832 | -0.0025072 | -0.00062837
47 | 14 | 1.3408 | 0.5157 | 2.7062e-09 | 0 | 0 | 0 | 0 | 0 | 1 | -90 | 90 | 0.083137 | 0.020924 | -0.083036 | -0.020885
14 | 15 | 8.8731 | 3.4127 | 1.7909e-08 | 0 | 0 | 0 | 0 | 0 | 1 | -90 | 90 | 0.043393 | 0.010912 | -0.043209 | -0.010843
14 | 46 | 3.9754 | 1.529 | 4.0118e-09 | 0 | 0 | 0 | 0 | 0 | 1 | -90 | 90 | 0.0017336 | 0.00043412 | -0.0017335 | -0.00043446
14 | 12 | 6.1363 | 2.3601 | 6.1926e-09 | 0 | 0 | 0 | 0 | 0 | 1 | -90 | 90 | 0.037909 | 0.009539 | -0.037812 | -0.0095022
10 | 11 | 4.3652 | 1.6789 | 4.4053e-09 | 0 | 0 | 0 | 0 | 0 | 1 | -90 | 90 | 0.035212 | 0.0088452 | -0.035152 | -0.0088225
10 | 12 | 2.6582 | 1.0224 | 2.6826e-09 | 0 | 0 | 0 | 0 | 0 | 1 | -90 | 90 | -0.03777 | -0.0094863 | 0.037812 | 0.0095022
11 | 13 | 2.5923 | 0.99704 | 2.6161e-09 | 0 | 0 | 0 | 0 | 0 | 1 | -90 | 90 | 0.033952 | 0.0085219 | -0.033919 | -0.0085093
13 | 17 | 4.5575 | 1.7529 | 4.5993e-09 | 0 | 0 | 0 | 0 | 0 | 1 | -90 | 90 | 0.033919 | 0.0085094 | -0.03386 | -0.0084873
17 | 18 | 2.6314 | 1.0121 | 2.6555e-09 | 0 | 0 | 0 | 0 | 0 | 1 | -90 | 90 | 0.017018 | 0.004266 | -0.017009 | -0.004263
15 | 29 | 10.8983 | 4.1916 | 1.0998e-08 | 0 | 0 | 0 | 0 | 0 | 1 | -90 | 90 | 0.019603 | 0.0049237 | -0.019557 | -0.0049068
15 | 36 | 2.1871 | 0.8412 | 2.2072e-09 | 0 | 0 | 0 | 0 | 0 | 1 | -90 | 90 | 0.023605 | 0.0059192 | -0.023592 | -0.0059142
29 | 31 | 11.2129 | 4.3127 | 1.1316e-08 | 0 | 0 | 0 | 0 | 0 | 1 | -90 | 90 | 0.019557 | 0.0049069 | -0.019509 | -0.0048895
36 | 37 | 1.1549 | 0.44418 | 1.1655e-09 | 0 | 0 | 0 | 0 | 0 | 1 | -90 | 90 | 0.016844 | 0.004223 | -0.01684 | -0.0042217
31 | 30 | 0.30097 | 0.11576 | 3.0373e-10 | 0 | 0 | 0 | 0 | 0 | 1 | -90 | 90 | 0.0094123 | 0.002359 | -0.009412 | -0.0023589
37 | 38 | 4.3757 | 1.683 | 4.4159e-09 | 0 | 0 | 0 | 0 | 0 | 1 | -90 | 90 | 0.016006 | 0.0040126 | -0.015993 | -0.0040083
19 | 20 | 4.2352 | 1.6289 | 4.2741e-09 | 0 | 0 | 0 | 0 | 0 | 1 | -90 | 90 | 0.041458 | 0.010407 | -0.041377 | -0.010376
20 | 22 | 3.4153 | 1.3136 | 3.4466e-09 | 0 | 0 | 0 | 0 | 0 | 1 | -90 | 90 | 0.029504 | 0.0074002 | -0.029471 | -0.0073877
22 | 24 | 2.7398 | 1.0538 | 2.7649e-09 | 0 | 0 | 0 | 0 | 0 | 1 | -90 | 90 | 0.018374 | 0.0046063 | -0.018363 | -0.0046026
24 | 28 | 3.4885 | 1.3417 | 3.5205e-09 | 0 | 0 | 0 | 0 | 0 | 1 | -90 | 90 | 0.010717 | 0.0026862 | -0.010712 | -0.0026848
24 | 25 | 2.0967 | 0.80643 | 2.116e-09 | 0 | 0 | 0 | 0 | 0 | 1 | -90 | 90 | 0.0076467 | 0.0019165 | -0.0076453 | -0.0019161
33 | 32 | 17.1074 | 6.5798 | 1.7264e-08 | 0 | 0 | 0 | 0 | 0 | 1 | -90 | 90 | 0.0054639 | 0.0013685 | -0.0054582 | -0.001368
38 | 44 | 3.7628 | 1.4472 | 3.7973e-09 | 0 | 0 | 0 | 0 | 0 | 1 | -90 | 90 | 0.0066373 | 0.0016634 | -0.0066355 | -0.001663
41 | 42 | 1.2746 | 0.49021 | 3.8588e-09 | 0 | 0 | 0 | 0 | 0 | 1 | -90 | 90 | -0.21438 | -0.05419 | 0.215 | 0.054431
41 | 43 | 0.41952 | 0.16135 | 4.2337e-10 | 0 | 0 | 0 | 0 | 0 | 1 | -90 | 90 | 0.017524 | 0.0043925 | -0.017522 | -0.004392
42 | 45 | 5.4627 | 2.101 | 5.5128e-09 | 0 | 0 | 0 | 0 | 0 | 1 | -90 | 90 | 0.012809 | 0.003211 | -0.0128 | -0.0032079
43 | 48 | 5.3769 | 2.0681 | 5.4263e-09 | 0 | 0 | 0 | 0 | 0 | 1 | -90 | 90 | 0.011791 | 0.0029556 | -0.011783 | -0.002953