## bus_data
BUS_I | BUS_TYPE | Pd | Qd | Gs | Bs | area | Vm | Va | baseKV | zone | Vmax | Vmin
1 | 1 | 0.0051456 | 0.0012896 | 0 | 0 | 1 | 0.98292 | -0.12009 | 0.4 | 1 | 1.1 | 0.9
2 | 1 | 0 | 0 | 0 | 0 | 1 | 0.98298 | -0.11962 | 0.4 | 1 | 1.1 | 0.9
3 | 1 | 0.0023756 | 0.00059539 | 0 | 0 | 1 | 0.9831 | -0.11877 | 0.4 | 1 | 1.1 | 0.9
34 | 1 | 0.0025434 | 0.00063744 | 0 | 0 | 1 | 0.98379 | -0.11386 | 0.4 | 1 | 1.1 | 0.9
50 | 1 | 0 | 0 | 0 | 0 | 1 | 0.98377 | -0.11399 | 0.4 | 1 | 1.1 | 0.9
32 | 1 | 0 | 0 | 0 | 0 | 1 | 0.98422 | -0.11083 | 0.4 | 1 | 1.1 | 0.9
35 | 1 | 0.0025157 | 0.00063049 | 0 | 0 | 1 | 0.98331 | -0.11729 | 0.4 | 1 | 1.1 | 0.9
4 | 1 | 0.001055 | 0.00026442 | 0 | 0 | 1 | 0.99219 | -0.054674 | 0.4 | 1 | 1.1 | 0.9
5 | 1 | 0.0066602 | 0.0016692 | 0 | 0 | 1 | 0.99205 | -0.055656 | 0.4 | 1 | 1.1 | 0.9
6 | 1 | 0.0025659 | 0.00064307 | 0 | 0 | 1 | 0.99229 | -0.053946 | 0.4 | 1 | 1.1 | 0.9
8 | 1 | 0.0026397 | 0.00066157 | 0 | 0 | 1 | 0.99231 | -0.053824 | 0.4 | 1 | 1.1 | 0.9
12 | 1 | 0.0054225 | 0.001359 | 0 | 0 | 1 | 0.98599 | -0.098259 | 0.4 | 1 | 1.1 | 0.9
11 | 1 | 0.003113 | 0.00078019 | 0 | 0 | 1 | 0.98626 | -0.096386 | 0.4 | 1 | 1.1 | 0.9
17 | 1 | 0.0014726 | 0.00036907 | 0 | 0 | 1 | 0.99355 | -0.045104 | 0.4 | 1 | 1.1 | 0.9
19 | 1 | 0 | 0 | 0 | 0 | 1 | 0.99326 | -0.047089 | 0.4 | 1 | 1.1 | 0.9
16 | 1 | 0.001804 | 0.00045213 | 0 | 0 | 1 | 0.9939 | -0.042585 | 0.4 | 1 | 1.1 | 0.9
7 | 1 | 0.0067747 | 0.0016979 | 0 | 0 | 1 | 0.98735 | -0.088672 | 0.4 | 1 | 1.1 | 0.9
9 | 1 | 0.0022026 | 0.00055202 | 0 | 0 | 1 | 0.98719 | -0.089787 | 0.4 | 1 | 1.1 | 0.9
15 | 1 | 0.0052504 | 0.0013159 | 0 | 0 | 1 | 0.98665 | -0.093605 | 0.4 | 1 | 1.1 | 0.9
76 | 1 | 0.0038569 | 0.00096662 | 0 | 0 | 1 | 0.98892 | -0.077521 | 0.4 | 1 | 1.1 | 0.9
18 | 1 | 0.0016353 | 0.00040984 | 0 | 0 | 1 | 0.99487 | -0.03582 | 0.4 | 1 | 1.1 | 0.9
10 | 1 | 0.0023511 | 0.00058924 | 0 | 0 | 1 | 0.99224 | -0.054287 | 0.4 | 1 | 1.1 | 0.9
21 | 1 | 0.0031608 | 0.00079216 | 0 | 0 | 1 | 0.99313 | -0.048019 | 0.4 | 1 | 1.1 | 0.9
22 | 1 | 0.0023117 | 0.00057936 | 0 | 0 | 1 | 0.99294 | -0.049409 | 0.4 | 1 | 1.1 | 0.9
58 | 1 | 0.00191 | 0.0004787 | 0 | 0 | 1 | 0.98717 | -0.089908 | 0.4 | 1 | 1.1 | 0.9
13 | 1 | 0.0040112 | 0.0010053 | 0 | 0 | 1 | 0.98628 | -0.096209 | 0.4 | 1 | 1.1 | 0.9
74 | 1 | 0.0020941 | 0.00052484 | 0 | 0 | 1 | 0.99111 | -0.062107 | 0.4 | 1 | 1.1 | 0.9
20 | 1 | 0.0019577 | 0.00049065 | 0 | 0 | 1 | 0.99537 | -0.032273 | 0.4 | 1 | 1.1 | 0.9
48 | 1 | 0 | 0 | 0 | 0 | 1 | 0.99689 | -0.02162 | 0.4 | 1 | 1.1 | 0.9
46 | 1 | 0.0029844 | 0.00074796 | 0 | 0 | 1 | 0.99286 | -0.049968 | 0.4 | 1 | 1.1 | 0.9
51 | 1 | 0 | 0 | 0 | 0 | 1 | 0.99732 | -0.018653 | 0.4 | 1 | 1.1 | 0.9
52 | 1 | 0.0016677 | 0.00041796 | 0 | 0 | 1 | 0.99286 | -0.049783 | 0.4 | 1 | 1.1 | 0.9
47 | 1 | 0.0023883 | 0.00059857 | 0 | 0 | 1 | 0.99276 | -0.050668 | 0.4 | 1 | 1.1 | 0.9
23 | 1 | 0.0012833 | 0.00032163 | 0 | 0 | 1 | 0.98547 | -0.102 | 0.4 | 1 | 1.1 | 0.9
24 | 1 | 0.0015325 | 0.00038409 | 0 | 0 | 1 | 0.98536 | -0.10275 | 0.4 | 1 | 1.1 | 0.9
25 | 1 | 0 | 0 | 0 | 0 | 1 | 0.98558 | -0.10117 | 0.4 | 1 | 1.1 | 0.9
26 | 1 | 0.001269 | 0.00031803 | 0 | 0 | 1 | 0.98532 | -0.10304 | 0.4 | 1 | 1.1 | 0.9
27 | 1 | 0.0021718 | 0.00054429 | 0 | 0 | 1 | 0.98525 | -0.10356 | 0.4 | 1 | 1.1 | 0.9
28 | 1 | 0.0019931 | 0.00049953 | 0 | 0 | 1 | 0.9859 | -0.09893 | 0.4 | 1 | 1.1 | 0.9
31 | 1 | 0.0032919 | 0.00082502 | 0 | 0 | 1 | 0.98499 | -0.10538 | 0.4 | 1 | 1.1 | 0.9
77 | 1 | 0.0012023 | 0.00030131 | 0 | 0 | 1 | 0.986 | -0.098209 | 0.4 | 1 | 1.1 | 0.9
30 | 1 | 0.0022261 | 0.00055791 | 0 | 0 | 1 | 0.9849 | -0.10603 | 0.4 | 1 | 1.1 | 0.9
78 | 1 | 0.0021975 | 0.00055075 | 0 | 0 | 1 | 0.98617 | -0.096996 | 0.4 | 1 | 1.1 | 0.9
29 | 1 | 0.0022013 | 0.00055169 | 0 | 0 | 1 | 0.98485 | -0.10641 | 0.4 | 1 | 1.1 | 0.9
33 | 1 | 0.00083066 | 0.00020818 | 0 | 0 | 1 | 0.98455 | -0.10844 | 0.4 | 1 | 1.1 | 0.9
56 | 1 | 0.0017771 | 0.0004454 | 0 | 0 | 1 | 0.98502 | -0.10514 | 0.4 | 1 | 1.1 | 0.9
53 | 1 | 0.0028747 | 0.00072046 | 0 | 0 | 1 | 0.98515 | -0.10417 | 0.4 | 1 | 1.1 | 0.9
36 | 1 | 0.001745 | 0.00043735 | 0 | 0 | 1 | 0.98782 | -0.08528 | 0.4 | 1 | 1.1 | 0.9
37 | 1 | 0.0020725 | 0.00051942 | 0 | 0 | 1 | 0.98705 | -0.090731 | 0.4 | 1 | 1.1 | 0.9
38 | 1 | 0.0012685 | 0.00031791 | 0 | 0 | 1 | 0.98868 | -0.079234 | 0.4 | 1 | 1.1 | 0.9
39 | 1 | 0.0022169 | 0.00055561 | 0 | 0 | 1 | 0.98603 | -0.097937 | 0.4 | 1 | 1.1 | 0.9
40 | 1 | 0 | 0 | 0 | 0 | 1 | 0.98948 | -0.073557 | 0.4 | 1 | 1.1 | 0.9
62 | 1 | 0 | 0 | 0 | 0 | 1 | 0.99188 | -0.05666 | 0.4 | 1 | 1.1 | 0.9
63 | 1 | 0.0026997 | 0.00067661 | 0 | 0 | 1 | 0.98929 | -0.074878 | 0.4 | 1 | 1.1 | 0.9
59 | 1 | 0.0013431 | 0.00033662 | 0 | 0 | 1 | 0.98838 | -0.081298 | 0.4 | 1 | 1.1 | 0.9
75 | 1 | 0.0022287 | 0.00055856 | 0 | 0 | 1 | 0.99146 | -0.059635 | 0.4 | 1 | 1.1 | 0.9
64 | 1 | 0 | 0 | 0 | 0 | 1 | 0.98917 | -0.075778 | 0.4 | 1 | 1.1 | 0.9
60 | 1 | 0.0018268 | 0.00045785 | 0 | 0 | 1 | 0.98816 | -0.082857 | 0.4 | 1 | 1.1 | 0.9
41 | 1 | 0.0020922 | 0.00052436 | 0 | 0 | 1 | 0.99442 | -0.039039 | 0.4 | 1 | 1.1 | 0.9
42 | 1 | 0.0027346 | 0.00068534 | 0 | 0 | 1 | 0.99441 | -0.039056 | 0.4 | 1 | 1.1 | 0.9
43 | 1 | 0.001915 | 0.00047994 | 0 | 0 | 1 | 0.99486 | -0.035908 | 0.4 | 1 | 1.1 | 0.9
44 | 1 | 0.0030908 | 0.00077463 | 0 | 0 | 1 | 0.99417 | -0.040788 | 0.4 | 1 | 1.1 | 0.9
45 | 1 | 0.0033525 | 0.00084021 | 0 | 0 | 1 | 0.99496 | -0.03517 | 0.4 | 1 | 1.1 | 0.9
49 | 1 | 0.0026734 | 0.00067001 | 0 | 0 | 1 | 0.99416 | -0.04085 | 0.4 | 1 | 1.1 | 0.9
69 | 1 | 0.0019419 | 0.00048668 | 0 | 0 | 1 | 0.99508 | -0.034326 | 0.4 | 1 | 1.1 | 0.9
68 | 1 | 0.0024648 | 0.00061774 | 0 | 0 | 1 | 0.99534 | -0.032527 | 0.4 | 1 | 1.1 | 0.9
57 | 1 | 0.0020848 | 0.00052251 | 0 | 0 | 1 | 0.99275 | -0.050707 | 0.4 | 1 | 1.1 | 0.9
55 | 1 | 0.0017104 | 0.00042867 | 0 | 0 | 1 | 0.99634 | -0.025527 | 0.4 | 1 | 1.1 | 0.9
54 | 3 | 0.0020059 | 0.00050273 | 0 | 0 | 1 | 1 | 0 | 0.4 | 1 | 1.1 | 0.9
66 | 1 | 0.0014107 | 0.00035356 | 0 | 0 | 1 | 0.99577 | -0.029496 | 0.4 | 1 | 1.1 | 0.9
67 | 1 | 0.0015988 | 0.00040069 | 0 | 0 | 1 | 0.9956 | -0.030732 | 0.4 | 1 | 1.1 | 0.9
65 | 1 | 0.0032336 | 0.00081041 | 0 | 0 | 1 | 0.98898 | -0.077122 | 0.4 | 1 | 1.1 | 0.9
61 | 1 | 0 | 0 | 0 | 0 | 1 | 0.98734 | -0.088684 | 0.4 | 1 | 1.1 | 0.9
79 | 1 | 0.0017094 | 0.00042843 | 0 | 0 | 1 | 0.98678 | -0.092665 | 0.4 | 1 | 1.1 | 0.9
72 | 1 | 0 | 0 | 0 | 0 | 1 | 0.9872 | -0.089717 | 0.4 | 1 | 1.1 | 0.9
71 | 1 | 0.0012462 | 0.00031232 | 0 | 0 | 1 | 0.9871 | -0.090411 | 0.4 | 1 | 1.1 | 0.9
70 | 1 | 0.001119 | 0.00028044 | 0 | 0 | 1 | 0.98706 | -0.090705 | 0.4 | 1 | 1.1 | 0.9

## generator_data
GEN_BUS | PG | QG | QMAX | QMIN | VG | MBASE | GEN_STATUS | PMAX | PMIN
54 | 0.16015 | 0.04034 | 10 | -10 | 1 | 100 | 1 | 10 | 0

## branch_data
F_BUS | T_BUS | BR_R | BR_X | BR_B | RATE_A | RATE_B | RATE_C | TAP | SHIFT | BR_STATUS | ANGMIN | ANGMAX | P_in | Q_in | P_out | Q_out
1 | 2 | 1.1531 | 0.4435 | 1.1637e-09 | 0 | 0 | 0 | 0 | 0 | 1 | -90 | 90 | -0.0051455 | -0.0012896 | 0.0051459 | 0.0012896
2 | 3 | 2.0661 | 0.79467 | 2.0851e-09 | 0 | 0 | 0 | 0 | 0 | 1 | -90 | 90 | -0.0051459 | -0.0012896 | 0.0051465 | 0.0012896
3 | 35 | 2.4728 | 0.95107 | 2.4955e-09 | 0 | 0 | 0 | 0 | 0 | 1 | -90 | 90 | -0.0075221 | -0.001885 | 0.0075236 | 0.0018854
34 | 50 | 0.16369 | 0.062956 | 1.6519e-10 | 0 | 0 | 0 | 0 | 0 | 1 | -90 | 90 | 0.010044 | 0.0025173 | -0.010044 | -0.0025172
34 | 32 | 3.0395 | 1.169 | 3.0674e-09 | 0 | 0 | 0 | 0 | 0 | 1 | -90 | 90 | -0.012587 | -0.0031547 | 0.012593 | 0.0031565
50 | 35 | 4.1443 | 1.5939 | 4.1823e-09 | 0 | 0 | 0 | 0 | 0 | 1 | -90 | 90 | 0.010044 | 0.0025172 | -0.010039 | -0.0025159
32 | 33 | 2.3934 | 0.92056 | 2.4154e-09 | 0 | 0 | 0 | 0 | 0 | 1 | -90 | 90 | -0.012593 | -0.0031565 | 0.012597 | 0.0031578
4 | 5 | 1.8889 | 0.72649 | 1.9062e-09 | 0 | 0 | 0 | 0 | 0 | 1 | -90 | 90 | 0.0066611 | 0.0016694 | -0.0066602 | -0.0016692
4 | 6 | 1.21 | 0.46537 | 1.2211e-09 | 0 | 0 | 0 | 0 | 0 | 1 | -90 | 90 | -0.0077162 | -0.0019338 | 0.007717 | 0.001934
6 | 8 | 0.15235 | 0.058596 | 1.5375e-10 | 0 | 0 | 0 | 0 | 0 | 1 | -90 | 90 | -0.010283 | -0.002577 | 0.010283 | 0.0025771
8 | 10 | 2.5228 | 0.97031 | 2.5459e-09 | 0 | 0 | 0 | 0 | 0 | 1 | -90 | 90 | 0.0023512 | 0.00058904 | -0.0023511 | -0.00058924
8 | 19 | 5.6599 | 2.1769 | 5.7118e-09 | 0 | 0 | 0 | 0 | 0 | 1 | -90 | 90 | -0.015274 | -0.0038277 | 0.015288 | 0.0038326
12 | 11 | 4.3737 | 1.6822 | 4.4138e-09 | 0 | 0 | 0 | 0 | 0 | 1 | -90 | 90 | -0.0054225 | -0.001359 | 0.0054239 | 0.0013591
11 | 13 | 0.26286 | 0.1011 | 2.6527e-10 | 0 | 0 | 0 | 0 | 0 | 1 | -90 | 90 | -0.0085369 | -0.0021393 | 0.0085371 | 0.0021394
17 | 19 | 0.90418 | 0.34776 | 9.1247e-10 | 0 | 0 | 0 | 0 | 0 | 1 | -90 | 90 | 0.028231 | 0.0070769 | -0.028223 | -0.007074
17 | 16 | 1.0913 | 0.41972 | 1.1013e-09 | 0 | 0 | 0 | 0 | 0 | 1 | -90 | 90 | -0.029703 | -0.0074459 | 0.029714 | 0.0074498
19 | 21 | 3.7797 | 1.4537 | 3.8144e-09 | 0 | 0 | 0 | 0 | 0 | 1 | -90 | 90 | 0.0031612 | 0.00079194 | -0.0031608 | -0.00079216
19 | 22 | 3.0505 | 1.1733 | 3.0785e-09 | 0 | 0 | 0 | 0 | 0 | 1 | -90 | 90 | 0.0097734 | 0.0024494 | -0.0097703 | -0.0024485
16 | 18 | 2.7664 | 1.064 | 2.7918e-09 | 0 | 0 | 0 | 0 | 0 | 1 | -90 | 90 | -0.031518 | -0.0079019 | 0.031547 | 0.007913
7 | 9 | 3.4414 | 1.3236 | 3.473e-09 | 0 | 0 | 0 | 0 | 0 | 1 | -90 | 90 | 0.0041133 | 0.0010306 | -0.0041126 | -0.0010307
7 | 15 | 3.5164 | 1.3525 | 3.5487e-09 | 0 | 0 | 0 | 0 | 0 | 1 | -90 | 90 | 0.017815 | 0.0044663 | -0.017803 | -0.004462
7 | 76 | 4.9418 | 1.9007 | 4.9872e-09 | 0 | 0 | 0 | 0 | 0 | 1 | -90 | 90 | -0.028703 | -0.0071948 | 0.028748 | 0.0072114
9 | 58 | 0.80389 | 0.30919 | 8.1127e-10 | 0 | 0 | 0 | 0 | 0 | 1 | -90 | 90 | 0.0019101 | 0.00047863 | -0.00191 | -0.0004787
15 | 13 | 2.6295 | 1.0114 | 2.6536e-09 | 0 | 0 | 0 | 0 | 0 | 1 | -90 | 90 | 0.012553 | 0.0031462 | -0.012548 | -0.0031447
76 | 74 | 6.0444 | 2.3248 | 6.0999e-09 | 0 | 0 | 0 | 0 | 0 | 1 | -90 | 90 | -0.032604 | -0.008178 | 0.032674 | 0.0082042
18 | 20 | 1.3807 | 0.53104 | 1.3934e-09 | 0 | 0 | 0 | 0 | 0 | 1 | -90 | 90 | -0.033182 | -0.0083229 | 0.033199 | 0.008329
22 | 46 | 0.96263 | 0.37024 | 9.7146e-10 | 0 | 0 | 0 | 0 | 0 | 1 | -90 | 90 | 0.0074586 | 0.0018691 | -0.007458 | -0.001869
74 | 75 | 0.91288 | 0.35111 | 9.2126e-10 | 0 | 0 | 0 | 0 | 0 | 1 | -90 | 90 | -0.034768 | -0.0087291 | 0.03478 | 0.0087336
20 | 48 | 3.9236 | 1.5091 | 3.9596e-09 | 0 | 0 | 0 | 0 | 0 | 1 | -90 | 90 | -0.035156 | -0.0088196 | 0.035208 | 0.0088393
48 | 51 | 0.29185 | 0.11225 | 5.8906e-10 | 0 | 0 | 0 | 0 | 0 | 1 | -90 | 90 | -0.13264 | -0.033375 | 0.13269 | 0.033396
48 | 52 | 3.7611 | 1.4466 | 3.7956e-09 | 0 | 0 | 0 | 0 | 0 | 1 | -90 | 90 | 0.097427 | 0.024536 | -0.097045 | -0.024389
46 | 47 | 2.007 | 0.77193 | 2.0254e-09 | 0 | 0 | 0 | 0 | 0 | 1 | -90 | 90 | 0.0044736 | 0.001121 | -0.0044732 | -0.0011211
51 | 55 | 3.559 | 1.3688 | 3.5916e-09 | 0 | 0 | 0 | 0 | 0 | 1 | -90 | 90 | 0.025044 | 0.0062827 | -0.02502 | -0.0062739
51 | 54 | 1.547 | 0.59499 | 3.1224e-09 | 0 | 0 | 0 | 0 | 0 | 1 | -90 | 90 | -0.15773 | -0.039679 | 0.15815 | 0.039837
52 | 62 | 0.92979 | 0.35761 | 9.3832e-10 | 0 | 0 | 0 | 0 | 0 | 1 | -90 | 90 | 0.095377 | 0.023972 | -0.095286 | -0.023937
47 | 57 | 0.24272 | 0.093355 | 2.4495e-10 | 0 | 0 | 0 | 0 | 0 | 1 | -90 | 90 | 0.0020848 | 0.00052249 | -0.0020848 | -0.00052251
23 | 24 | 3.3398 | 1.2845 | 3.3704e-09 | 0 | 0 | 0 | 0 | 0 | 1 | -90 | 90 | 0.0028018 | 0.00070164 | -0.0028016 | -0.00070186
23 | 25 | 2.592 | 0.99692 | 2.6158e-09 | 0 | 0 | 0 | 0 | 0 | 1 | -90 | 90 | -0.0040852 | -0.0010233 | 0.0040856 | 0.0010232
24 | 26 | 2.9018 | 1.1161 | 2.9284e-09 | 0 | 0 | 0 | 0 | 0 | 1 | -90 | 90 | 0.001269 | 0.00031777 | -0.001269 | -0.00031804
25 | 27 | 3.0594 | 1.1767 | 3.0874e-09 | 0 | 0 | 0 | 0 | 0 | 1 | -90 | 90 | 0.0098967 | 0.0024801 | -0.0098934 | -0.0024792
25 | 28 | 2.0236 | 0.77829 | 2.0421e-09 | 0 | 0 | 0 | 0 | 0 | 1 | -90 | 90 | -0.013982 | -0.0035033 | 0.013987 | 0.0035048
27 | 31 | 2.9789 | 1.1457 | 3.0063e-09 | 0 | 0 | 0 | 0 | 0 | 1 | -90 | 90 | 0.0077216 | 0.0019349 | -0.0077197 | -0.0019344
28 | 77 | 0.57077 | 0.21953 | 5.7601e-10 | 0 | 0 | 0 | 0 | 0 | 1 | -90 | 90 | -0.01598 | -0.0040043 | 0.015981 | 0.0040049
31 | 30 | 1.8648 | 0.71724 | 1.8819e-09 | 0 | 0 | 0 | 0 | 0 | 1 | -90 | 90 | 0.0044278 | 0.0011094 | -0.0044274 | -0.0011094
77 | 78 | 0.89391 | 0.34381 | 9.0211e-10 | 0 | 0 | 0 | 0 | 0 | 1 | -90 | 90 | -0.017184 | -0.0043062 | 0.017187 | 0.0043072
30 | 29 | 2.1463 | 0.82548 | 2.1659e-09 | 0 | 0 | 0 | 0 | 0 | 1 | -90 | 90 | 0.0022014 | 0.00055152 | -0.0022013 | -0.00055169
78 | 79 | 2.8318 | 1.0891 | 2.8577e-09 | 0 | 0 | 0 | 0 | 0 | 1 | -90 | 90 | -0.019384 | -0.004858 | 0.019396 | 0.0048622
33 | 56 | 3.1058 | 1.1945 | 3.1343e-09 | 0 | 0 | 0 | 0 | 0 | 1 | -90 | 90 | -0.013428 | -0.003366 | 0.013434 | 0.0033681
56 | 53 | 0.80498 | 0.30961 | 8.1237e-10 | 0 | 0 | 0 | 0 | 0 | 1 | -90 | 90 | -0.015211 | -0.0038135 | 0.015213 | 0.0038142
53 | 39 | 4.3635 | 1.6783 | 4.4036e-09 | 0 | 0 | 0 | 0 | 0 | 1 | -90 | 90 | -0.018088 | -0.0045346 | 0.018103 | 0.0045402
36 | 37 | 3.0943 | 1.1901 | 3.1227e-09 | 0 | 0 | 0 | 0 | 0 | 1 | -90 | 90 | 0.02243 | 0.0056288 | -0.022413 | -0.0056226
36 | 38 | 3.1887 | 1.2264 | 3.218e-09 | 0 | 0 | 0 | 0 | 0 | 1 | -90 | 90 | -0.024175 | -0.0060662 | 0.024195 | 0.0060737
37 | 39 | 4.5005 | 1.731 | 4.5418e-09 | 0 | 0 | 0 | 0 | 0 | 1 | -90 | 90 | 0.02034 | 0.0051032 | -0.02032 | -0.0050958
38 | 40 | 2.8487 | 1.0957 | 2.8748e-09 | 0 | 0 | 0 | 0 | 0 | 1 | -90 | 90 | -0.025464 | -0.0063916 | 0.025484 | 0.006399
40 | 62 | 3.7254 | 1.4328 | 3.7596e-09 | 0 | 0 | 0 | 0 | 0 | 1 | -90 | 90 | -0.058125 | -0.014586 | 0.058261 | 0.014639
40 | 63 | 2.8352 | 1.0905 | 2.8613e-09 | 0 | 0 | 0 | 0 | 0 | 1 | -90 | 90 | 0.0059354 | 0.0014867 | -0.0059343 | -0.0014865
40 | 59 | 3.7009 | 1.4234 | 3.7348e-09 | 0 | 0 | 0 | 0 | 0 | 1 | -90 | 90 | 0.026706 | 0.0067007 | -0.026677 | -0.0066901
62 | 75 | 1.0332 | 0.3974 | 1.0427e-09 | 0 | 0 | 0 | 0 | 0 | 1 | -90 | 90 | 0.037024 | 0.0092979 | -0.037009 | -0.0092921
63 | 64 | 3.5406 | 1.3618 | 3.5731e-09 | 0 | 0 | 0 | 0 | 0 | 1 | -90 | 90 | 0.0032346 | 0.00080992 | -0.0032342 | -0.00081012
59 | 60 | 0.78344 | 0.30132 | 7.9063e-10 | 0 | 0 | 0 | 0 | 0 | 1 | -90 | 90 | 0.025334 | 0.0063535 | -0.025328 | -0.0063514
64 | 65 | 5.2942 | 2.0362 | 5.3428e-09 | 0 | 0 | 0 | 0 | 0 | 1 | -90 | 90 | 0.0032342 | 0.00081012 | -0.0032336 | -0.00081041
60 | 61 | 3.1547 | 1.2133 | 3.1836e-09 | 0 | 0 | 0 | 0 | 0 | 1 | -90 | 90 | 0.023501 | 0.0058936 | -0.023483 | -0.0058866
41 | 42 | 0.026314 | 0.010121 | 2.6555e-11 | 0 | 0 | 0 | 0 | 0 | 1 | -90 | 90 | 0.0085001 | 0.0021301 | -0.0085001 | -0.0021301
41 | 43 | 3.8076 | 1.4644 | 3.8425e-09 | 0 | 0 | 0 | 0 | 0 | 1 | -90 | 90 | -0.010592 | -0.0026545 | 0.010597 | 0.0026559
42 | 44 | 3.8683 | 1.4878 | 3.9038e-09 | 0 | 0 | 0 | 0 | 0 | 1 | -90 | 90 | 0.0057656 | 0.0014448 | -0.0057642 | -0.0014446
43 | 45 | 0.76039 | 0.29246 | 7.6736e-10 | 0 | 0 | 0 | 0 | 0 | 1 | -90 | 90 | -0.012512 | -0.0031358 | 0.012513 | 0.0031362
44 | 49 | 0.29773 | 0.11451 | 3.0046e-10 | 0 | 0 | 0 | 0 | 0 | 1 | -90 | 90 | 0.0026734 | 0.00066999 | -0.0026734 | -0.00067001
45 | 69 | 0.68652 | 0.26405 | 6.9282e-10 | 0 | 0 | 0 | 0 | 0 | 1 | -90 | 90 | -0.015866 | -0.0039764 | 0.015868 | 0.0039771
69 | 68 | 1.3035 | 0.50134 | 1.3154e-09 | 0 | 0 | 0 | 0 | 0 | 1 | -90 | 90 | -0.017809 | -0.0044638 | 0.017814 | 0.0044653
68 | 67 | 1.1427 | 0.43948 | 1.1531e-09 | 0 | 0 | 0 | 0 | 0 | 1 | -90 | 90 | -0.020279 | -0.0050831 | 0.020284 | 0.0050849
55 | 66 | 2.2032 | 0.84738 | 2.2234e-09 | 0 | 0 | 0 | 0 | 0 | 1 | -90 | 90 | 0.02331 | 0.0058452 | -0.023297 | -0.0058405
66 | 67 | 0.72953 | 0.28059 | 7.3623e-10 | 0 | 0 | 0 | 0 | 0 | 1 | -90 | 90 | 0.021886 | 0.005487 | -0.021883 | -0.0054856
61 | 79 | 2.3952 | 0.92122 | 2.4171e-09 | 0 | 0 | 0 | 0 | 0 | 1 | -90 | 90 | 0.021117 | 0.0052948 | -0.021105 | -0.0052906
61 | 72 | 5.5329 | 2.1281 | 5.5837e-09 | 0 | 0 | 0 | 0 | 0 | 1 | -90 | 90 | 0.0023658 | 0.00059176 | -0.0023654 | -0.00059218
72 | 71 | 3.7181 | 1.43 | 3.7522e-09 | 0 | 0 | 0 | 0 | 0 | 1 | -90 | 90 | 0.0023654 | 0.00059218 | -0.0023652 | -0.00059245
71 | 70 | 3.33 | 1.2808 | 3.3605e-09 | 0 | 0 | 0 | 0 | 0 | 1 | -90 | 90 | 0.001119 | 0.00028013 | -0.001119 | -0.00028044