## bus_data
BUS_I | BUS_TYPE | Pd | Qd | Gs | Bs | area | Vm | Va | baseKV | zone | Vmax | Vmin
1 | 1 | 0.015809 | 0.0039621 | 0 | 0 | 1 | 0.9724 | -0.19441 | 0.4 | 1 | 1.1 | 0.9
2 | 1 | 0 | 0 | 0 | 0 | 1 | 0.97602 | -0.16839 | 0.4 | 1 | 1.1 | 0.9
4 | 1 | 0 | 0 | 0 | 0 | 1 | 0.97729 | -0.15937 | 0.4 | 1 | 1.1 | 0.9
11 | 1 | 0.00097314 | 0.00024389 | 0 | 0 | 1 | 0.98055 | -0.13617 | 0.4 | 1 | 1.1 | 0.9
5 | 1 | 0 | 0 | 0 | 0 | 1 | 0.98982 | -0.070713 | 0.4 | 1 | 1.1 | 0.9
24 | 1 | 0 | 0 | 0 | 0 | 1 | 0.99569 | -0.029865 | 0.4 | 1 | 1.1 | 0.9
14 | 1 | 0.0087999 | 0.0022055 | 0 | 0 | 1 | 0.98291 | -0.11937 | 0.4 | 1 | 1.1 | 0.9
12 | 1 | 0.020286 | 0.0050841 | 0 | 0 | 1 | 0.98061 | -0.13576 | 0.4 | 1 | 1.1 | 0.9
31 | 3 | 0.022063 | 0.0055295 | 0 | 0 | 1 | 1 | 0 | 0.4 | 1 | 1.1 | 0.9
20 | 1 | 0 | 0 | 0 | 0 | 1 | 0.99318 | -0.047467 | 0.4 | 1 | 1.1 | 0.9
13 | 1 | 0.00097348 | 0.00024398 | 0 | 0 | 1 | 0.98096 | -0.1332 | 0.4 | 1 | 1.1 | 0.9
6 | 1 | 0.0014018 | 0.00035133 | 0 | 0 | 1 | 0.98726 | -0.089217 | 0.4 | 1 | 1.1 | 0.9
7 | 1 | 0.014531 | 0.0036419 | 0 | 0 | 1 | 0.987 | -0.091009 | 0.4 | 1 | 1.1 | 0.9
8 | 1 | 0.007059 | 0.0017691 | 0 | 0 | 1 | 0.98737 | -0.088393 | 0.4 | 1 | 1.1 | 0.9
9 | 1 | 0 | 0 | 0 | 0 | 1 | 0.98697 | -0.09125 | 0.4 | 1 | 1.1 | 0.9
10 | 1 | 0.0012657 | 0.00031721 | 0 | 0 | 1 | 0.99209 | -0.055066 | 0.4 | 1 | 1.1 | 0.9
19 | 1 | 0 | 0 | 0 | 0 | 1 | 0.98691 | -0.091648 | 0.4 | 1 | 1.1 | 0.9
25 | 1 | 0.0031558 | 0.00079092 | 0 | 0 | 1 | 0.98689 | -0.091808 | 0.4 | 1 | 1.1 | 0.9
22 | 1 | 0 | 0 | 0 | 0 | 1 | 0.99308 | -0.048159 | 0.4 | 1 | 1.1 | 0.9
18 | 1 | 0.0092784 | 0.0023254 | 0 | 0 | 1 | 0.99189 | -0.056524 | 0.4 | 1 | 1.1 | 0.9
15 | 1 | 0.0077699 | 0.0019473 | 0 | 0 | 1 | 0.98882 | -0.078187 | 0.4 | 1 | 1.1 | 0.9
16 | 1 | 0.0062588 | 0.0015686 | 0 | 0 | 1 | 0.98947 | -0.073647 | 0.4 | 1 | 1.1 | 0.9
21 | 1 | 0.0013881 | 0.00034788 | 0 | 0 | 1 | 0.99297 | -0.048918 | 0.4 | 1 | 1.1 | 0.9
17 | 1 | 0.00042058 | 0.00010541 | 0 | 0 | 1 | 0.99188 | -0.056573 | 0.4 | 1 | 1.1 | 0.9
30 | 1 | 0 | 0 | 0 | 0 | 1 | 0.99757 | -0.017005 | 0.4 | 1 | 1.1 | 0.9
26 | 1 | 0.021384 | 0.0053594 | 0 | 0 | 1 | 0.99386 | -0.043028 | 0.4 | 1 | 1.1 | 0.9
27 | 1 | 0 | 0 | 0 | 0 | 1 | 0.99456 | -0.03813 | 0.4 | 1 | 1.1 | 0.9
29 | 1 | 0.0094512 | 0.0023687 | 0 | 0 | 1 | 0.99688 | -0.021796 | 0.4 | 1 | 1.1 | 0.9

## generator_data
GEN_BUS | PG | QG | QMAX | QMIN | VG | MBASE | GEN_STATUS | PMAX | PMIN
31 | 0.15401 | 0.038814 | 10 | -10 | 1 | 100 | 1 | 10 | 0

## branch_data
F_BUS | T_BUS | BR_R | BR_X | BR_B | RATE_A | RATE_B | RATE_C | TAP | SHIFT | BR_STATUS | ANGMIN | ANGMAX | P_in | Q_in | P_out | Q_out
1 | 2 | 20.3395 | 7.8229 | 2.0526e-08 | 0 | 0 | 0 | 0 | 0 | 1 | -90 | 90 | -0.015809 | -0.0039621 | 0.015866 | 0.0039822
2 | 4 | 7.0876 | 2.726 | 7.1526e-09 | 0 | 0 | 0 | 0 | 0 | 1 | -90 | 90 | -0.015866 | -0.0039821 | 0.015886 | 0.0039891
4 | 11 | 18.2813 | 7.0313 | 1.8449e-08 | 0 | 0 | 0 | 0 | 0 | 1 | -90 | 90 | -0.015886 | -0.0039891 | 0.015937 | 0.0040071
11 | 12 | 0.31135 | 0.11975 | 3.1421e-10 | 0 | 0 | 0 | 0 | 0 | 1 | -90 | 90 | -0.01691 | -0.0042509 | 0.016911 | 0.0042513
5 | 24 | 11.1817 | 4.3007 | 2.2569e-08 | 0 | 0 | 0 | 0 | 0 | 1 | -90 | 90 | -0.047378 | -0.01194 | 0.04765 | 0.012042
5 | 14 | 13.1529 | 5.0588 | 1.3274e-08 | 0 | 0 | 0 | 0 | 0 | 1 | -90 | 90 | 0.047377 | 0.01194 | -0.047057 | -0.011818
24 | 31 | 3.8932 | 1.4974 | 7.8578e-09 | 0 | 0 | 0 | 0 | 0 | 1 | -90 | 90 | -0.10053 | -0.025337 | 0.10096 | 0.025498
24 | 20 | 4.312 | 1.6584 | 4.3515e-09 | 0 | 0 | 0 | 0 | 0 | 1 | -90 | 90 | 0.052884 | 0.013295 | -0.052755 | -0.013245
14 | 13 | 4.5627 | 1.7549 | 4.6046e-09 | 0 | 0 | 0 | 0 | 0 | 1 | -90 | 90 | 0.038257 | 0.0096122 | -0.038184 | -0.0095844
12 | 13 | 0.86185 | 0.33148 | 8.6976e-10 | 0 | 0 | 0 | 0 | 0 | 1 | -90 | 90 | -0.037197 | -0.0093354 | 0.03721 | 0.0093404
31 | 30 | 7.1625 | 2.7548 | 7.2282e-09 | 0 | 0 | 0 | 0 | 0 | 1 | -90 | 90 | 0.030992 | 0.0077861 | -0.030919 | -0.0077587
20 | 22 | 6.3743 | 2.4516 | 6.4328e-09 | 0 | 0 | 0 | 0 | 0 | 1 | -90 | 90 | 0.0013883 | 0.00034666 | -0.0013882 | -0.00034724
20 | 18 | 4.8942 | 1.8824 | 4.9391e-09 | 0 | 0 | 0 | 0 | 0 | 1 | -90 | 90 | 0.023796 | 0.00597 | -0.023766 | -0.005959
20 | 10 | 3.5559 | 1.3677 | 3.5885e-09 | 0 | 0 | 0 | 0 | 0 | 1 | -90 | 90 | 0.027571 | 0.0069286 | -0.027542 | -0.0069177
6 | 7 | 1.2861 | 0.49466 | 1.2979e-09 | 0 | 0 | 0 | 0 | 0 | 1 | -90 | 90 | 0.017692 | 0.0044342 | -0.017688 | -0.0044327
6 | 8 | 0.54796 | 0.21076 | 5.5299e-10 | 0 | 0 | 0 | 0 | 0 | 1 | -90 | 90 | -0.019094 | -0.0047856 | 0.019096 | 0.0047863
7 | 9 | 0.96657 | 0.37176 | 9.7544e-10 | 0 | 0 | 0 | 0 | 0 | 1 | -90 | 90 | 0.0031562 | 0.00079074 | -0.0031561 | -0.0007908
8 | 10 | 16.2563 | 6.2524 | 1.6406e-08 | 0 | 0 | 0 | 0 | 0 | 1 | -90 | 90 | -0.026155 | -0.0065555 | 0.026276 | 0.0066005
9 | 19 | 1.6019 | 0.6161 | 1.6166e-09 | 0 | 0 | 0 | 0 | 0 | 1 | -90 | 90 | 0.0031561 | 0.0007908 | -0.0031559 | -0.00079089
19 | 25 | 0.64269 | 0.24719 | 6.4859e-10 | 0 | 0 | 0 | 0 | 0 | 1 | -90 | 90 | 0.0031559 | 0.00079089 | -0.0031558 | -0.00079093
22 | 21 | 7.0126 | 2.6972 | 7.077e-09 | 0 | 0 | 0 | 0 | 0 | 1 | -90 | 90 | 0.0013882 | 0.00034724 | -0.0013881 | -0.00034788
18 | 17 | 1.4981 | 0.57619 | 1.5118e-09 | 0 | 0 | 0 | 0 | 0 | 1 | -90 | 90 | 0.00042059 | 0.00010526 | -0.00042058 | -0.00010541
18 | 16 | 15.5915 | 5.9967 | 1.5735e-08 | 0 | 0 | 0 | 0 | 0 | 1 | -90 | 90 | 0.014067 | 0.0035283 | -0.014034 | -0.0035171
15 | 16 | 7.4427 | 2.8626 | 7.511e-09 | 0 | 0 | 0 | 0 | 0 | 1 | -90 | 90 | -0.0077699 | -0.0019473 | 0.0077748 | 0.0019485
30 | 29 | 2.0122 | 0.77392 | 2.0307e-09 | 0 | 0 | 0 | 0 | 0 | 1 | -90 | 90 | 0.030919 | 0.0077587 | -0.030898 | -0.007751
26 | 27 | 2.9487 | 1.1341 | 2.9757e-09 | 0 | 0 | 0 | 0 | 0 | 1 | -90 | 90 | -0.021384 | -0.0053594 | 0.021399 | 0.0053646
27 | 29 | 9.8618 | 3.793 | 9.9522e-09 | 0 | 0 | 0 | 0 | 0 | 1 | -90 | 90 | -0.021399 | -0.0053646 | 0.021447 | 0.0053823