## bus_data
BUS_I | BUS_TYPE | Pd | Qd | Gs | Bs | area | Vm | Va | baseKV | zone | Vmax | Vmin
1 | 1 | 0.026539 | 0.0066514 | 0 | 0 | 1 | 0.98493 | -0.10552 | 0.4 | 1 | 1.1 | 0.9
2 | 1 | 0.0018871 | 0.00047295 | 0 | 0 | 1 | 0.98513 | -0.10415 | 0.4 | 1 | 1.1 | 0.9
3 | 1 | 0.0018725 | 0.00046929 | 0 | 0 | 1 | 0.98491 | -0.1057 | 0.4 | 1 | 1.1 | 0.9
4 | 1 | 0.0044839 | 0.0011238 | 0 | 0 | 1 | 0.98577 | -0.09959 | 0.4 | 1 | 1.1 | 0.9
5 | 1 | 0.0019059 | 0.00047766 | 0 | 0 | 1 | 0.98488 | -0.10588 | 0.4 | 1 | 1.1 | 0.9
18 | 1 | 0 | 0 | 0 | 0 | 1 | 0.98827 | -0.081872 | 0.4 | 1 | 1.1 | 0.9
19 | 1 | 0 | 0 | 0 | 0 | 1 | 0.99031 | -0.067481 | 0.4 | 1 | 1.1 | 0.9
14 | 1 | 0 | 0 | 0 | 0 | 1 | 0.98798 | -0.083941 | 0.4 | 1 | 1.1 | 0.9
13 | 1 | 0 | 0 | 0 | 0 | 1 | 0.98791 | -0.084463 | 0.4 | 1 | 1.1 | 0.9
6 | 1 | 0.0072623 | 0.0018201 | 0 | 0 | 1 | 0.98127 | -0.13141 | 0.4 | 1 | 1.1 | 0.9
7 | 1 | 0 | 0 | 0 | 0 | 1 | 0.98097 | -0.13353 | 0.4 | 1 | 1.1 | 0.9
8 | 1 | 0 | 0 | 0 | 0 | 1 | 0.98155 | -0.12938 | 0.4 | 1 | 1.1 | 0.9
9 | 1 | 0.0072792 | 0.0018243 | 0 | 0 | 1 | 0.98034 | -0.13808 | 0.4 | 1 | 1.1 | 0.9
10 | 1 | 0 | 0 | 0 | 0 | 1 | 0.98248 | -0.12278 | 0.4 | 1 | 1.1 | 0.9
11 | 1 | 0 | 0 | 0 | 0 | 1 | 0.98032 | -0.13819 | 0.4 | 1 | 1.1 | 0.9
31 | 1 | 0.017696 | 0.004435 | 0 | 0 | 1 | 0.98135 | -0.13082 | 0.4 | 1 | 1.1 | 0.9
17 | 1 | 0.0027117 | 0.0006796 | 0 | 0 | 1 | 0.97995 | -0.14082 | 0.4 | 1 | 1.1 | 0.9
15 | 1 | 0.0025916 | 0.00064951 | 0 | 0 | 1 | 0.9801 | -0.13974 | 0.4 | 1 | 1.1 | 0.9
36 | 1 | 0.0051445 | 0.0012893 | 0 | 0 | 1 | 0.99266 | -0.051007 | 0.4 | 1 | 1.1 | 0.9
32 | 1 | 0.0043276 | 0.0010846 | 0 | 0 | 1 | 0.97967 | -0.14285 | 0.4 | 1 | 1.1 | 0.9
16 | 1 | 0.0079459 | 0.0019914 | 0 | 0 | 1 | 0.97975 | -0.1423 | 0.4 | 1 | 1.1 | 0.9
12 | 1 | 0.0043881 | 0.0010998 | 0 | 0 | 1 | 0.98732 | -0.088591 | 0.4 | 1 | 1.1 | 0.9
33 | 1 | 0 | 0 | 0 | 0 | 1 | 0.97954 | -0.14376 | 0.4 | 1 | 1.1 | 0.9
29 | 1 | 0.0055177 | 0.0013829 | 0 | 0 | 1 | 0.99539 | -0.03197 | 0.4 | 1 | 1.1 | 0.9
20 | 1 | 0.010358 | 0.002596 | 0 | 0 | 1 | 0.99956 | -0.0030585 | 0.4 | 1 | 1.1 | 0.9
21 | 3 | 0 | 0 | 0 | 0 | 1 | 1 | 0 | 0.4 | 1 | 1.1 | 0.9
22 | 1 | 0.011689 | 0.0029296 | 0 | 0 | 1 | 0.99744 | -0.017715 | 0.4 | 1 | 1.1 | 0.9
23 | 1 | 0.0093196 | 0.0023357 | 0 | 0 | 1 | 0.99986 | -0.001002 | 0.4 | 1 | 1.1 | 0.9
25 | 1 | 0 | 0 | 0 | 0 | 1 | 0.9954 | -0.031925 | 0.4 | 1 | 1.1 | 0.9
24 | 1 | 0.015058 | 0.0037738 | 0 | 0 | 1 | 0.99682 | -0.022109 | 0.4 | 1 | 1.1 | 0.9
30 | 1 | 0.0089972 | 0.0022549 | 0 | 0 | 1 | 0.99924 | -0.0053213 | 0.4 | 1 | 1.1 | 0.9
26 | 1 | 0.0019752 | 0.00049503 | 0 | 0 | 1 | 0.9952 | -0.033341 | 0.4 | 1 | 1.1 | 0.9
27 | 1 | 0.0051213 | 0.0012835 | 0 | 0 | 1 | 0.99503 | -0.034512 | 0.4 | 1 | 1.1 | 0.9
28 | 1 | 0.0044887 | 0.001125 | 0 | 0 | 1 | 0.99491 | -0.035343 | 0.4 | 1 | 1.1 | 0.9
35 | 1 | 0 | 0 | 0 | 0 | 1 | 0.97889 | -0.14846 | 0.4 | 1 | 1.1 | 0.9
34 | 1 | 0.0044495 | 0.0011152 | 0 | 0 | 1 | 0.97828 | -0.1528 | 0.4 | 1 | 1.1 | 0.9

## generator_data
GEN_BUS | PG | QG | QMAX | QMIN | VG | MBASE | GEN_STATUS | PMAX | PMIN
21 | 0.17486 | 0.044057 | 10 | -10 | 1 | 100 | 1 | 10 | 0

## branch_data
F_BUS | T_BUS | BR_R | BR_X | BR_B | RATE_A | RATE_B | RATE_C | TAP | SHIFT | BR_STATUS | ANGMIN | ANGMAX | P_in | Q_in | P_out | Q_out
1 | 2 | 0.57482 | 0.22108 | 5.8009e-10 | 0 | 0 | 0 | 0 | 0 | 1 | -90 | 90 | -0.030318 | -0.0075983 | 0.030324 | 0.0076004
1 | 3 | 0.59915 | 0.23044 | 6.0465e-10 | 0 | 0 | 0 | 0 | 0 | 1 | -90 | 90 | 0.0037785 | 0.00094683 | -0.0037784 | -0.00094686
2 | 4 | 1.7893 | 0.68819 | 1.8057e-09 | 0 | 0 | 0 | 0 | 0 | 1 | -90 | 90 | -0.032211 | -0.0080734 | 0.032231 | 0.008081
3 | 5 | 1.1485 | 0.44172 | 1.159e-09 | 0 | 0 | 0 | 0 | 0 | 1 | -90 | 90 | 0.0019059 | 0.00047757 | -0.0019059 | -0.00047766
4 | 18 | 6.1273 | 2.3566 | 6.1835e-09 | 0 | 0 | 0 | 0 | 0 | 1 | -90 | 90 | -0.036715 | -0.0092048 | 0.036805 | 0.0092389
18 | 19 | 4.4635 | 1.7167 | 4.5045e-09 | 0 | 0 | 0 | 0 | 0 | 1 | -90 | 90 | -0.041197 | -0.010338 | 0.04128 | 0.01037
18 | 14 | 5.9796 | 2.2998 | 6.0345e-09 | 0 | 0 | 0 | 0 | 0 | 1 | -90 | 90 | 0.0043922 | 0.0010994 | -0.0043909 | -0.0010995
19 | 36 | 2.2107 | 0.85027 | 2.231e-09 | 0 | 0 | 0 | 0 | 0 | 1 | -90 | 90 | -0.096072 | -0.024165 | 0.096293 | 0.02425
19 | 10 | 12.9037 | 4.9629 | 1.3022e-08 | 0 | 0 | 0 | 0 | 0 | 1 | -90 | 90 | 0.054792 | 0.013795 | -0.054372 | -0.013635
14 | 13 | 1.5102 | 0.58085 | 1.5241e-09 | 0 | 0 | 0 | 0 | 0 | 1 | -90 | 90 | 0.0043909 | 0.0010995 | -0.0043906 | -0.0010995
13 | 12 | 11.94 | 4.5923 | 1.205e-08 | 0 | 0 | 0 | 0 | 0 | 1 | -90 | 90 | 0.0043906 | 0.0010995 | -0.0043881 | -0.0010998
6 | 7 | 3.6517 | 1.4045 | 3.6852e-09 | 0 | 0 | 0 | 0 | 0 | 1 | -90 | 90 | 0.0072859 | 0.0018258 | -0.0072837 | -0.0018253
6 | 8 | 1.753 | 0.67422 | 1.7691e-09 | 0 | 0 | 0 | 0 | 0 | 1 | -90 | 90 | -0.014548 | -0.0036459 | 0.014552 | 0.0036473
7 | 9 | 7.8205 | 3.0079 | 7.8922e-09 | 0 | 0 | 0 | 0 | 0 | 1 | -90 | 90 | 0.0072837 | 0.0018253 | -0.0072791 | -0.0018243
8 | 10 | 2.2631 | 0.87043 | 2.2839e-09 | 0 | 0 | 0 | 0 | 0 | 1 | -90 | 90 | -0.036623 | -0.0091805 | 0.036656 | 0.0091932
8 | 11 | 5.0062 | 1.9255 | 5.0521e-09 | 0 | 0 | 0 | 0 | 0 | 1 | -90 | 90 | 0.022071 | 0.0055332 | -0.022044 | -0.0055233
10 | 31 | 5.7017 | 2.193 | 5.7541e-09 | 0 | 0 | 0 | 0 | 0 | 1 | -90 | 90 | 0.017715 | 0.004442 | -0.017696 | -0.004435
11 | 17 | 2.8578 | 1.0992 | 2.884e-09 | 0 | 0 | 0 | 0 | 0 | 1 | -90 | 90 | 0.011501 | 0.002881 | -0.011497 | -0.0028797
11 | 15 | 1.8438 | 0.70916 | 1.8607e-09 | 0 | 0 | 0 | 0 | 0 | 1 | -90 | 90 | 0.010542 | 0.0026423 | -0.01054 | -0.0026416
17 | 32 | 2.8893 | 1.1113 | 2.9158e-09 | 0 | 0 | 0 | 0 | 0 | 1 | -90 | 90 | 0.0087856 | 0.0022001 | -0.0087831 | -0.0021994
15 | 16 | 4.0253 | 1.5482 | 4.0622e-09 | 0 | 0 | 0 | 0 | 0 | 1 | -90 | 90 | 0.0079486 | 0.0019921 | -0.0079458 | -0.0019914
36 | 29 | 2.4362 | 0.93702 | 2.4586e-09 | 0 | 0 | 0 | 0 | 0 | 1 | -90 | 90 | -0.10144 | -0.025539 | 0.10171 | 0.025643
32 | 33 | 2.5377 | 0.97604 | 2.561e-09 | 0 | 0 | 0 | 0 | 0 | 1 | -90 | 90 | 0.0044556 | 0.0011148 | -0.004455 | -0.0011148
33 | 35 | 13.1746 | 5.0672 | 1.3296e-08 | 0 | 0 | 0 | 0 | 0 | 1 | -90 | 90 | 0.004455 | 0.0011148 | -0.0044521 | -0.001115
29 | 25 | 0.0055028 | 0.0021165 | 1.1107e-11 | 0 | 0 | 0 | 0 | 0 | 1 | -90 | 90 | -0.10723 | -0.027026 | 0.10723 | 0.027026
20 | 21 | 3.8439 | 1.4784 | 3.8791e-09 | 0 | 0 | 0 | 0 | 0 | 1 | -90 | 90 | -0.010358 | -0.002596 | 0.010363 | 0.0025973
21 | 22 | 1.5935 | 0.6129 | 3.2163e-09 | 0 | 0 | 0 | 0 | 0 | 1 | -90 | 90 | 0.14617 | 0.036867 | -0.14581 | -0.036728
21 | 23 | 0.71225 | 0.27394 | 7.1879e-10 | 0 | 0 | 0 | 0 | 0 | 1 | -90 | 90 | 0.018325 | 0.004593 | -0.018322 | -0.004592
22 | 25 | 1.5617 | 0.60065 | 3.152e-09 | 0 | 0 | 0 | 0 | 0 | 1 | -90 | 90 | 0.11905 | 0.030021 | -0.11882 | -0.029931
22 | 24 | 3.7795 | 1.4537 | 3.8142e-09 | 0 | 0 | 0 | 0 | 0 | 1 | -90 | 90 | 0.015067 | 0.0037769 | -0.015058 | -0.0037738
23 | 30 | 6.2459 | 2.4023 | 6.3033e-09 | 0 | 0 | 0 | 0 | 0 | 1 | -90 | 90 | 0.0090026 | 0.0022563 | -0.0089972 | -0.0022549
25 | 26 | 1.5768 | 0.60645 | 1.5913e-09 | 0 | 0 | 0 | 0 | 0 | 1 | -90 | 90 | 0.01159 | 0.0029047 | -0.011587 | -0.0029039
26 | 27 | 1.5715 | 0.60444 | 1.586e-09 | 0 | 0 | 0 | 0 | 0 | 1 | -90 | 90 | 0.0096121 | 0.0024089 | -0.0096105 | -0.0024085
27 | 28 | 2.3846 | 0.91717 | 2.4065e-09 | 0 | 0 | 0 | 0 | 0 | 1 | -90 | 90 | 0.0044892 | 0.0011249 | -0.0044887 | -0.001125
35 | 34 | 12.1415 | 4.6698 | 1.2253e-08 | 0 | 0 | 0 | 0 | 0 | 1 | -90 | 90 | 0.0044521 | 0.001115 | -0.0044495 | -0.0011152