## bus_data
BUS_I | BUS_TYPE | Pd | Qd | Gs | Bs | area | Vm | Va | baseKV | zone | Vmax | Vmin
1 | 1 | 0.02247 | 0.0056314 | 0 | 0 | 1 | 0.99072 | -0.064849 | 0.4 | 1 | 1.1 | 0.9
2 | 1 | 0.0011951 | 0.00029952 | 0 | 0 | 1 | 0.99068 | -0.065123 | 0.4 | 1 | 1.1 | 0.9
3 | 1 | 0 | 0 | 0 | 0 | 1 | 0.99107 | -0.06234 | 0.4 | 1 | 1.1 | 0.9
4 | 1 | 0 | 0 | 0 | 0 | 1 | 0.99506 | -0.034369 | 0.4 | 1 | 1.1 | 0.9
5 | 1 | 0.0078326 | 0.001963 | 0 | 0 | 1 | 0.98959 | -0.07281 | 0.4 | 1 | 1.1 | 0.9
82 | 1 | 0.0073242 | 0.0018356 | 0 | 0 | 1 | 0.99527 | -0.032908 | 0.4 | 1 | 1.1 | 0.9
72 | 1 | 0 | 0 | 0 | 0 | 1 | 0.98775 | -0.085753 | 0.4 | 1 | 1.1 | 0.9
22 | 1 | 0 | 0 | 0 | 0 | 1 | 0.99672 | -0.022832 | 0.4 | 1 | 1.1 | 0.9
27 | 1 | 0 | 0 | 0 | 0 | 1 | 0.99011 | -0.069187 | 0.4 | 1 | 1.1 | 0.9
79 | 1 | 0 | 0 | 0 | 0 | 1 | 0.99689 | -0.021643 | 0.4 | 1 | 1.1 | 0.9
21 | 1 | 0 | 0 | 0 | 0 | 1 | 0.99643 | -0.024883 | 0.4 | 1 | 1.1 | 0.9
24 | 1 | 0 | 0 | 0 | 0 | 1 | 0.99642 | -0.02494 | 0.4 | 1 | 1.1 | 0.9
80 | 1 | 0.003449 | 0.00086441 | 0 | 0 | 1 | 0.99643 | -0.024866 | 0.4 | 1 | 1.1 | 0.9
23 | 1 | 0 | 0 | 0 | 0 | 1 | 0.98957 | -0.073021 | 0.4 | 1 | 1.1 | 0.9
68 | 1 | 0.011103 | 0.0027826 | 0 | 0 | 1 | 0.98943 | -0.074004 | 0.4 | 1 | 1.1 | 0.9
70 | 1 | 0.00010711 | 2.6845e-05 | 0 | 0 | 1 | 0.99642 | -0.024941 | 0.4 | 1 | 1.1 | 0.9
61 | 1 | 0.015372 | 0.0038527 | 0 | 0 | 1 | 0.98879 | -0.07853 | 0.4 | 1 | 1.1 | 0.9
83 | 1 | 0.00225 | 0.00056389 | 0 | 0 | 1 | 0.99782 | -0.015131 | 0.4 | 1 | 1.1 | 0.9
73 | 1 | 0 | 0 | 0 | 0 | 1 | 0.98734 | -0.088705 | 0.4 | 1 | 1.1 | 0.9
53 | 1 | 0.00040483 | 0.00010146 | 0 | 0 | 1 | 0.98309 | -0.11882 | 0.4 | 1 | 1.1 | 0.9
52 | 1 | 0.00083421 | 0.00020907 | 0 | 0 | 1 | 0.98311 | -0.11869 | 0.4 | 1 | 1.1 | 0.9
78 | 1 | 0.0041758 | 0.0010466 | 0 | 0 | 1 | 0.99648 | -0.024533 | 0.4 | 1 | 1.1 | 0.9
81 | 3 | 0.0031976 | 0.00080141 | 0 | 0 | 1 | 1 | 0 | 0.4 | 1 | 1.1 | 0.9
43 | 1 | 0 | 0 | 0 | 0 | 1 | 0.98876 | -0.078749 | 0.4 | 1 | 1.1 | 0.9
65 | 1 | 0 | 0 | 0 | 0 | 1 | 0.98797 | -0.084362 | 0.4 | 1 | 1.1 | 0.9
62 | 1 | 0.011719 | 0.0029371 | 0 | 0 | 1 | 0.9877 | -0.086269 | 0.4 | 1 | 1.1 | 0.9
39 | 1 | 0.00097705 | 0.00024487 | 0 | 0 | 1 | 0.9825 | -0.12304 | 0.4 | 1 | 1.1 | 0.9
49 | 1 | 0.0018905 | 0.00047382 | 0 | 0 | 1 | 0.98243 | -0.12356 | 0.4 | 1 | 1.1 | 0.9
51 | 1 | 0.00032485 | 8.1415e-05 | 0 | 0 | 1 | 0.98313 | -0.11853 | 0.4 | 1 | 1.1 | 0.9
50 | 1 | 0.0010934 | 0.00027403 | 0 | 0 | 1 | 0.98238 | -0.1239 | 0.4 | 1 | 1.1 | 0.9
64 | 1 | 0.0083711 | 0.002098 | 0 | 0 | 1 | 0.9873 | -0.089101 | 0.4 | 1 | 1.1 | 0.9
44 | 1 | 0.0017805 | 0.00044625 | 0 | 0 | 1 | 0.9841 | -0.11169 | 0.4 | 1 | 1.1 | 0.9
45 | 1 | 0.0017458 | 0.00043755 | 0 | 0 | 1 | 0.98407 | -0.11189 | 0.4 | 1 | 1.1 | 0.9
46 | 1 | 0.0019692 | 0.00049354 | 0 | 0 | 1 | 0.98464 | -0.10781 | 0.4 | 1 | 1.1 | 0.9
47 | 1 | 0.00095301 | 0.00023885 | 0 | 0 | 1 | 0.98373 | -0.11431 | 0.4 | 1 | 1.1 | 0.9
48 | 1 | 0 | 0 | 0 | 0 | 1 | 0.98471 | -0.10732 | 0.4 | 1 | 1.1 | 0.9
58 | 1 | 0.00068037 | 0.00017052 | 0 | 0 | 1 | 0.98432 | -0.11008 | 0.4 | 1 | 1.1 | 0.9
85 | 1 | 0.0017052 | 0.00042736 | 0 | 0 | 1 | 0.98507 | -0.10475 | 0.4 | 1 | 1.1 | 0.9
56 | 1 | 0.00081801 | 0.00020501 | 0 | 0 | 1 | 0.98425 | -0.11062 | 0.4 | 1 | 1.1 | 0.9
74 | 1 | 0 | 0 | 0 | 0 | 1 | 0.98675 | -0.092877 | 0.4 | 1 | 1.1 | 0.9
59 | 1 | 0.0029485 | 0.00073896 | 0 | 0 | 1 | 0.98232 | -0.12437 | 0.4 | 1 | 1.1 | 0.9
60 | 1 | 0.0020634 | 0.00051715 | 0 | 0 | 1 | 0.98229 | -0.12458 | 0.4 | 1 | 1.1 | 0.9
54 | 1 | 0.001862 | 0.00046667 | 0 | 0 | 1 | 0.98424 | -0.11064 | 0.4 | 1 | 1.1 | 0.9
55 | 1 | 0.0010748 | 0.00026938 | 0 | 0 | 1 | 0.98416 | -0.11124 | 0.4 | 1 | 1.1 | 0.9
57 | 1 | 0.0030292 | 0.00075919 | 0 | 0 | 1 | 0.9841 | -0.11169 | 0.4 | 1 | 1.1 | 0.9
63 | 1 | 0.0022737 | 0.00056985 | 0 | 0 | 1 | 0.98765 | -0.086611 | 0.4 | 1 | 1.1 | 0.9
75 | 1 | 0.0069816 | 0.0017498 | 0 | 0 | 1 | 0.98705 | -0.090703 | 0.4 | 1 | 1.1 | 0.9
76 | 1 | 0.0045898 | 0.0011503 | 0 | 0 | 1 | 0.98683 | -0.09228 | 0.4 | 1 | 1.1 | 0.9
77 | 1 | 0.0025317 | 0.00063449 | 0 | 0 | 1 | 0.98674 | -0.092943 | 0.4 | 1 | 1.1 | 0.9

## generator_data
GEN_BUS | PG | QG | QMAX | QMIN | VG | MBASE | GEN_STATUS | PMAX | PMIN
81 | 0.14262 | 0.035933 | 10 | -10 | 1 | 100 | 1 | 10 | 0

## branch_data
F_BUS | T_BUS | BR_R | BR_X | BR_B | RATE_A | RATE_B | RATE_C | TAP | SHIFT | BR_STATUS | ANGMIN | ANGMAX | P_in | Q_in | P_out | Q_out
1 | 2 | 2.9254 | 1.1252 | 2.9522e-09 | 0 | 0 | 0 | 0 | 0 | 1 | -90 | 90 | 0.0011952 | 0.00029925 | -0.0011951 | -0.00029952
1 | 3 | 1.3558 | 0.52146 | 1.3682e-09 | 0 | 0 | 0 | 0 | 0 | 1 | -90 | 90 | -0.023665 | -0.0059307 | 0.023673 | 0.0059337
3 | 4 | 5.0038 | 1.9245 | 5.0497e-09 | 0 | 0 | 0 | 0 | 0 | 1 | -90 | 90 | -0.072026 | -0.018081 | 0.072307 | 0.018189
3 | 5 | 2.7787 | 1.0687 | 2.8042e-09 | 0 | 0 | 0 | 0 | 0 | 1 | -90 | 90 | 0.048353 | 0.012148 | -0.048283 | -0.012121
4 | 82 | 0.26248 | 0.10095 | 2.6489e-10 | 0 | 0 | 0 | 0 | 0 | 1 | -90 | 90 | -0.072307 | -0.018189 | 0.072322 | 0.018195
5 | 72 | 4.0893 | 1.5728 | 4.1268e-09 | 0 | 0 | 0 | 0 | 0 | 1 | -90 | 90 | 0.04045 | 0.010158 | -0.040378 | -0.01013
82 | 83 | 2.906 | 1.1177 | 2.9327e-09 | 0 | 0 | 0 | 0 | 0 | 1 | -90 | 90 | -0.079646 | -0.02003 | 0.079844 | 0.020106
72 | 73 | 0.93054 | 0.3579 | 9.3908e-10 | 0 | 0 | 0 | 0 | 0 | 1 | -90 | 90 | 0.040378 | 0.01013 | -0.040361 | -0.010124
22 | 27 | 12.1925 | 4.6894 | 1.2304e-08 | 0 | 0 | 0 | 0 | 0 | 1 | -90 | 90 | 0.049239 | 0.012389 | -0.048922 | -0.012268
22 | 79 | 0.31486 | 0.1211 | 3.1775e-10 | 0 | 0 | 0 | 0 | 0 | 1 | -90 | 90 | -0.049239 | -0.012389 | 0.049247 | 0.012392
27 | 61 | 4.0562 | 1.5601 | 4.0934e-09 | 0 | 0 | 0 | 0 | 0 | 1 | -90 | 90 | 0.029418 | 0.0073788 | -0.02938 | -0.0073645
27 | 23 | 2.5102 | 0.96545 | 2.5332e-09 | 0 | 0 | 0 | 0 | 0 | 1 | -90 | 90 | 0.019504 | 0.0048897 | -0.019494 | -0.004886
79 | 81 | 4.9634 | 1.909 | 5.0089e-09 | 0 | 0 | 0 | 0 | 0 | 1 | -90 | 90 | -0.056982 | -0.01433 | 0.057155 | 0.014395
79 | 78 | 4.8305 | 1.8579 | 4.8748e-09 | 0 | 0 | 0 | 0 | 0 | 1 | -90 | 90 | 0.0077352 | 0.0019376 | -0.0077321 | -0.0019369
21 | 24 | 6.6265 | 2.5486 | 6.6873e-09 | 0 | 0 | 0 | 0 | 0 | 1 | -90 | 90 | 0.00010711 | 2.6167e-05 | -0.00010711 | -2.6831e-05
21 | 80 | 1.9699 | 0.75765 | 1.988e-09 | 0 | 0 | 0 | 0 | 0 | 1 | -90 | 90 | -0.00010711 | -2.6167e-05 | 0.00010711 | 2.597e-05
24 | 70 | 0.14069 | 0.05411 | 1.4198e-10 | 0 | 0 | 0 | 0 | 0 | 1 | -90 | 90 | 0.00010711 | 2.6831e-05 | -0.00010711 | -2.6845e-05
80 | 78 | 1.2101 | 0.46543 | 1.2212e-09 | 0 | 0 | 0 | 0 | 0 | 1 | -90 | 90 | -0.0035562 | -0.00089038 | 0.0035563 | 0.00089032
23 | 68 | 0.64347 | 0.24749 | 6.4938e-10 | 0 | 0 | 0 | 0 | 0 | 1 | -90 | 90 | 0.019494 | 0.004886 | -0.019491 | -0.0048851
68 | 43 | 7.2108 | 2.7734 | 7.277e-09 | 0 | 0 | 0 | 0 | 0 | 1 | -90 | 90 | 0.0083886 | 0.0021025 | -0.0083831 | -0.0021011
61 | 62 | 7.0338 | 2.7053 | 7.0983e-09 | 0 | 0 | 0 | 0 | 0 | 1 | -90 | 90 | 0.014008 | 0.0035118 | -0.013993 | -0.0035068
83 | 81 | 2.4164 | 0.92937 | 2.4385e-09 | 0 | 0 | 0 | 0 | 0 | 1 | -90 | 90 | -0.082094 | -0.02067 | 0.082268 | 0.020736
73 | 74 | 2.0214 | 0.77745 | 2.0399e-09 | 0 | 0 | 0 | 0 | 0 | 1 | -90 | 90 | 0.026252 | 0.0065881 | -0.026237 | -0.0065824
73 | 75 | 1.7979 | 0.6915 | 1.8144e-09 | 0 | 0 | 0 | 0 | 0 | 1 | -90 | 90 | 0.014109 | 0.003536 | -0.014105 | -0.0035347
53 | 52 | 4.0351 | 1.552 | 4.0722e-09 | 0 | 0 | 0 | 0 | 0 | 1 | -90 | 90 | -0.00040483 | -0.00010146 | 0.00040484 | 0.00010107
52 | 51 | 1.5678 | 0.60301 | 1.5822e-09 | 0 | 0 | 0 | 0 | 0 | 1 | -90 | 90 | -0.001239 | -0.00031014 | 0.0012391 | 0.00031
43 | 65 | 8.5238 | 3.2784 | 8.6021e-09 | 0 | 0 | 0 | 0 | 0 | 1 | -90 | 90 | 0.0083831 | 0.0021011 | -0.0083766 | -0.0020994
65 | 64 | 7.1905 | 2.7656 | 7.2565e-09 | 0 | 0 | 0 | 0 | 0 | 1 | -90 | 90 | 0.0083766 | 0.0020994 | -0.0083711 | -0.002098
62 | 63 | 1.9103 | 0.73473 | 1.9278e-09 | 0 | 0 | 0 | 0 | 0 | 1 | -90 | 90 | 0.0022738 | 0.0005697 | -0.0022737 | -0.00056985
39 | 49 | 0.80982 | 0.31147 | 8.1725e-10 | 0 | 0 | 0 | 0 | 0 | 1 | -90 | 90 | 0.0079971 | 0.002004 | -0.0079965 | -0.0020039
39 | 51 | 6.3221 | 2.4316 | 6.3801e-09 | 0 | 0 | 0 | 0 | 0 | 1 | -90 | 90 | -0.0089741 | -0.0022489 | 0.0089797 | 0.0022505
49 | 50 | 0.71098 | 0.27345 | 7.1751e-10 | 0 | 0 | 0 | 0 | 0 | 1 | -90 | 90 | 0.0061059 | 0.0015301 | -0.0061057 | -0.00153
51 | 47 | 5.0459 | 1.9407 | 5.0922e-09 | 0 | 0 | 0 | 0 | 0 | 1 | -90 | 90 | -0.010544 | -0.0026419 | 0.01055 | 0.0026437
50 | 59 | 1.1544 | 0.44402 | 1.165e-09 | 0 | 0 | 0 | 0 | 0 | 1 | -90 | 90 | 0.0050123 | 0.001256 | -0.005012 | -0.001256
44 | 45 | 0.18801 | 0.072312 | 1.8974e-10 | 0 | 0 | 0 | 0 | 0 | 1 | -90 | 90 | 0.013253 | 0.0033215 | -0.013252 | -0.0033214
44 | 46 | 3.2615 | 1.2544 | 3.2914e-09 | 0 | 0 | 0 | 0 | 0 | 1 | -90 | 90 | -0.015033 | -0.0037677 | 0.015041 | 0.0037705
45 | 47 | 2.6468 | 1.018 | 2.6711e-09 | 0 | 0 | 0 | 0 | 0 | 1 | -90 | 90 | 0.011507 | 0.0028838 | -0.011503 | -0.0028826
46 | 48 | 0.36208 | 0.13926 | 3.654e-10 | 0 | 0 | 0 | 0 | 0 | 1 | -90 | 90 | -0.017011 | -0.0042641 | 0.017012 | 0.0042645
48 | 58 | 4.6532 | 1.7897 | 4.6959e-09 | 0 | 0 | 0 | 0 | 0 | 1 | -90 | 90 | 0.0074683 | 0.0018713 | -0.0074655 | -0.0018707
48 | 85 | 1.3279 | 0.51074 | 1.3401e-09 | 0 | 0 | 0 | 0 | 0 | 1 | -90 | 90 | -0.02448 | -0.0061358 | 0.024489 | 0.006139
58 | 56 | 1.0201 | 0.39236 | 1.0295e-09 | 0 | 0 | 0 | 0 | 0 | 1 | -90 | 90 | 0.0067851 | 0.0017002 | -0.0067846 | -0.0017001
85 | 74 | 5.7411 | 2.2081 | 5.7937e-09 | 0 | 0 | 0 | 0 | 0 | 1 | -90 | 90 | -0.026194 | -0.0065664 | 0.026237 | 0.0065824
56 | 54 | 0.034834 | 0.013398 | 3.5154e-11 | 0 | 0 | 0 | 0 | 0 | 1 | -90 | 90 | 0.0059666 | 0.0014951 | -0.0059666 | -0.0014951
59 | 60 | 1.3063 | 0.50242 | 1.3183e-09 | 0 | 0 | 0 | 0 | 0 | 1 | -90 | 90 | 0.0020635 | 0.00051704 | -0.0020634 | -0.00051715
54 | 55 | 1.8507 | 0.71179 | 1.8676e-09 | 0 | 0 | 0 | 0 | 0 | 1 | -90 | 90 | 0.0041045 | 0.0010284 | -0.0041042 | -0.0010285
55 | 57 | 1.8659 | 0.71766 | 1.883e-09 | 0 | 0 | 0 | 0 | 0 | 1 | -90 | 90 | 0.0030294 | 0.00075908 | -0.0030292 | -0.00075919
75 | 76 | 2.8084 | 1.0802 | 2.8342e-09 | 0 | 0 | 0 | 0 | 0 | 1 | -90 | 90 | 0.0071232 | 0.0017849 | -0.0071216 | -0.0017846
76 | 77 | 3.3189 | 1.2765 | 3.3494e-09 | 0 | 0 | 0 | 0 | 0 | 1 | -90 | 90 | 0.0025319 | 0.00063426 | -0.0025317 | -0.00063449