## bus_data
BUS_I | BUS_TYPE | Pd | Qd | Gs | Bs | area | Vm | Va | baseKV | zone | Vmax | Vmin
6 | 1 | 0.016871 | 0.0042282 | 0 | 0 | 1 | 0.99467 | -0.037294 | 0.4 | 1 | 1.1 | 0.9
7 | 1 | 0.0046696 | 0.0011703 | 0 | 0 | 1 | 0.99414 | -0.040997 | 0.4 | 1 | 1.1 | 0.9
8 | 1 | 0.0022839 | 0.00057241 | 0 | 0 | 1 | 0.99692 | -0.021454 | 0.4 | 1 | 1.1 | 0.9
9 | 1 | 0 | 0 | 0 | 0 | 1 | 0.9941 | -0.041306 | 0.4 | 1 | 1.1 | 0.9
10 | 1 | 0 | 0 | 0 | 0 | 1 | 0.99799 | -0.013971 | 0.4 | 1 | 1.1 | 0.9
11 | 1 | 0 | 0 | 0 | 0 | 1 | 0.994 | -0.042003 | 0.4 | 1 | 1.1 | 0.9
13 | 1 | 0 | 0 | 0 | 0 | 1 | 0.9976 | -0.01669 | 0.4 | 1 | 1.1 | 0.9
14 | 3 | 0.0096127 | 0.0024092 | 0 | 0 | 1 | 1 | 0 | 0.4 | 1 | 1.1 | 0.9
28 | 1 | 0.0042591 | 0.0010674 | 0 | 0 | 1 | 0.99374 | -0.043861 | 0.4 | 1 | 1.1 | 0.9
19 | 1 | 0 | 0 | 0 | 0 | 1 | 0.98917 | -0.075853 | 0.4 | 1 | 1.1 | 0.9
15 | 1 | 0.002043 | 0.00051203 | 0 | 0 | 1 | 0.99748 | -0.017536 | 0.4 | 1 | 1.1 | 0.9
30 | 1 | 0 | 0 | 0 | 0 | 1 | 0.99923 | -0.0054076 | 0.4 | 1 | 1.1 | 0.9
16 | 1 | 0.00067808 | 0.00016994 | 0 | 0 | 1 | 0.99747 | -0.017626 | 0.4 | 1 | 1.1 | 0.9
18 | 1 | 0 | 0 | 0 | 0 | 1 | 0.98767 | -0.086481 | 0.4 | 1 | 1.1 | 0.9
25 | 1 | 0 | 0 | 0 | 0 | 1 | 0.98775 | -0.085904 | 0.4 | 1 | 1.1 | 0.9
42 | 1 | 0.0014545 | 0.00036454 | 0 | 0 | 1 | 0.98759 | -0.08709 | 0.4 | 1 | 1.1 | 0.9
34 | 1 | 0.010904 | 0.0027328 | 0 | 0 | 1 | 0.98877 | -0.078701 | 0.4 | 1 | 1.1 | 0.9
20 | 1 | 0 | 0 | 0 | 0 | 1 | 0.98655 | -0.094458 | 0.4 | 1 | 1.1 | 0.9
38 | 1 | 0 | 0 | 0 | 0 | 1 | 0.98596 | -0.098649 | 0.4 | 1 | 1.1 | 0.9
84 | 1 | 0.0035431 | 0.00088798 | 0 | 0 | 1 | 0.98679 | -0.092748 | 0.4 | 1 | 1.1 | 0.9
35 | 1 | 0.0024055 | 0.00060286 | 0 | 0 | 1 | 0.98752 | -0.087582 | 0.4 | 1 | 1.1 | 0.9
33 | 1 | 0.0042694 | 0.00107 | 0 | 0 | 1 | 0.98846 | -0.08086 | 0.4 | 1 | 1.1 | 0.9
31 | 1 | 7.7784e-05 | 1.9494e-05 | 0 | 0 | 1 | 0.99923 | -0.0054253 | 0.4 | 1 | 1.1 | 0.9
32 | 1 | 0.0054465 | 0.001365 | 0 | 0 | 1 | 0.99903 | -0.006814 | 0.4 | 1 | 1.1 | 0.9
40 | 1 | 0.00231 | 0.00057894 | 0 | 0 | 1 | 0.99872 | -0.0089686 | 0.4 | 1 | 1.1 | 0.9
71 | 1 | 0.003897 | 0.00097668 | 0 | 0 | 1 | 0.98697 | -0.091424 | 0.4 | 1 | 1.1 | 0.9
36 | 1 | 0.0055973 | 0.0014028 | 0 | 0 | 1 | 0.98589 | -0.099126 | 0.4 | 1 | 1.1 | 0.9
37 | 1 | 0.00014768 | 3.7013e-05 | 0 | 0 | 1 | 0.98588 | -0.099194 | 0.4 | 1 | 1.1 | 0.9

## generator_data
GEN_BUS | PG | QG | QMAX | QMIN | VG | MBASE | GEN_STATUS | PMAX | PMIN
14 | 0.081023 | 0.020368 | 10 | -10 | 1 | 100 | 1 | 10 | 0

## branch_data
F_BUS | T_BUS | BR_R | BR_X | BR_B | RATE_A | RATE_B | RATE_C | TAP | SHIFT | BR_STATUS | ANGMIN | ANGMAX | P_in | Q_in | P_out | Q_out
6 | 7 | 5.3356 | 2.0522 | 5.3846e-09 | 0 | 0 | 0 | 0 | 0 | 1 | -90 | 90 | 0.008935 | 0.0022388 | -0.0089305 | -0.0022375
6 | 8 | 7.9265 | 3.0487 | 7.9992e-09 | 0 | 0 | 0 | 0 | 0 | 1 | -90 | 90 | -0.025806 | -0.006467 | 0.025862 | 0.006488
7 | 9 | 0.93424 | 0.35932 | 9.4281e-10 | 0 | 0 | 0 | 0 | 0 | 1 | -90 | 90 | 0.0042608 | 0.0010672 | -0.0042606 | -0.0010672
8 | 10 | 3.4509 | 1.3273 | 3.4826e-09 | 0 | 0 | 0 | 0 | 0 | 1 | -90 | 90 | -0.028146 | -0.0070604 | 0.028176 | 0.0070713
9 | 11 | 2.1034 | 0.809 | 2.1227e-09 | 0 | 0 | 0 | 0 | 0 | 1 | -90 | 90 | 0.0042606 | 0.0010672 | -0.0042602 | -0.0010673
10 | 13 | 1.0078 | 0.3876 | 1.017e-09 | 0 | 0 | 0 | 0 | 0 | 1 | -90 | 90 | 0.035268 | 0.0088759 | -0.035255 | -0.0088708
10 | 14 | 2.8783 | 1.107 | 2.9047e-09 | 0 | 0 | 0 | 0 | 0 | 1 | -90 | 90 | -0.063444 | -0.015947 | 0.063568 | 0.015994
11 | 28 | 5.6114 | 2.1582 | 5.6629e-09 | 0 | 0 | 0 | 0 | 0 | 1 | -90 | 90 | 0.0042602 | 0.0010673 | -0.0042591 | -0.0010674
13 | 19 | 23.5738 | 9.0669 | 2.379e-08 | 0 | 0 | 0 | 0 | 0 | 1 | -90 | 90 | 0.032534 | 0.0081893 | -0.032267 | -0.0080891
13 | 15 | 4.0239 | 1.5477 | 4.0608e-09 | 0 | 0 | 0 | 0 | 0 | 1 | -90 | 90 | 0.0027214 | 0.00068152 | -0.0027211 | -0.0006818
14 | 30 | 8.9651 | 3.4481 | 9.0474e-09 | 0 | 0 | 0 | 0 | 0 | 1 | -90 | 90 | 0.0078424 | 0.0019639 | -0.0078365 | -0.0019626
19 | 34 | 1.1253 | 0.4328 | 1.1356e-09 | 0 | 0 | 0 | 0 | 0 | 1 | -90 | 90 | 0.032267 | 0.0080892 | -0.032254 | -0.0080844
15 | 16 | 1.7257 | 0.66372 | 1.7415e-09 | 0 | 0 | 0 | 0 | 0 | 1 | -90 | 90 | 0.00067809 | 0.00016977 | -0.00067808 | -0.00016994
30 | 31 | 2.9183 | 1.1224 | 2.9451e-09 | 0 | 0 | 0 | 0 | 0 | 1 | -90 | 90 | 7.7784e-05 | 1.92e-05 | -7.7784e-05 | -1.9494e-05
30 | 32 | 2.3547 | 0.90564 | 2.3763e-09 | 0 | 0 | 0 | 0 | 0 | 1 | -90 | 90 | 0.0077587 | 0.0019434 | -0.0077572 | -0.001943
18 | 25 | 5.0195 | 1.9306 | 5.0655e-09 | 0 | 0 | 0 | 0 | 0 | 1 | -90 | 90 | -0.0014547 | -0.00036407 | 0.0014548 | 0.00036362
18 | 42 | 5.3119 | 2.043 | 5.3607e-09 | 0 | 0 | 0 | 0 | 0 | 1 | -90 | 90 | 0.0014547 | 0.00036407 | -0.0014545 | -0.00036454
25 | 35 | 1.3656 | 0.52524 | 1.3782e-09 | 0 | 0 | 0 | 0 | 0 | 1 | -90 | 90 | 0.015608 | 0.0039114 | -0.015604 | -0.0039102
25 | 33 | 3.757 | 1.445 | 3.7915e-09 | 0 | 0 | 0 | 0 | 0 | 1 | -90 | 90 | -0.017063 | -0.004275 | 0.017075 | 0.0042793
34 | 33 | 1.2879 | 0.49533 | 1.2997e-09 | 0 | 0 | 0 | 0 | 0 | 1 | -90 | 90 | 0.02135 | 0.0053516 | -0.021344 | -0.0053493
20 | 38 | 9.2282 | 3.5493 | 9.3129e-09 | 0 | 0 | 0 | 0 | 0 | 1 | -90 | 90 | 0.0057486 | 0.0014397 | -0.0057453 | -0.0014393
20 | 84 | 3.7679 | 1.4492 | 3.8025e-09 | 0 | 0 | 0 | 0 | 0 | 1 | -90 | 90 | -0.0057486 | -0.0014397 | 0.00575 | 0.0014398
38 | 36 | 1.0514 | 0.4044 | 1.0611e-09 | 0 | 0 | 0 | 0 | 0 | 1 | -90 | 90 | 0.0057453 | 0.0014393 | -0.0057449 | -0.0014393
84 | 71 | 1.8046 | 0.69409 | 1.8212e-09 | 0 | 0 | 0 | 0 | 0 | 1 | -90 | 90 | -0.0092931 | -0.0023278 | 0.0092948 | 0.0023283
35 | 71 | 3.6948 | 1.4211 | 3.7287e-09 | 0 | 0 | 0 | 0 | 0 | 1 | -90 | 90 | 0.013199 | 0.0033073 | -0.013192 | -0.003305
32 | 40 | 12.0986 | 4.6533 | 1.221e-08 | 0 | 0 | 0 | 0 | 0 | 1 | -90 | 90 | 0.0023107 | 0.00057798 | -0.00231 | -0.00057894
36 | 37 | 5.7047 | 2.1941 | 5.757e-09 | 0 | 0 | 0 | 0 | 0 | 1 | -90 | 90 | 0.00014768 | 3.6454e-05 | -0.00014768 | -3.7013e-05