## bus_data
BUS_I | BUS_TYPE | Pd | Qd | Gs | Bs | area | Vm | Va | baseKV | zone | Vmax | Vmin
1 | 1 | 0.0052432 | 0.0013141 | 0 | 0 | 1 | 0.97932 | -0.14519 | 0.4 | 1 | 1.1 | 0.9
2 | 1 | 0.0014708 | 0.00036861 | 0 | 0 | 1 | 0.97968 | -0.1426 | 0.4 | 1 | 1.1 | 0.9
3 | 1 | 0.0040711 | 0.0010203 | 0 | 0 | 1 | 0.97922 | -0.1459 | 0.4 | 1 | 1.1 | 0.9
4 | 1 | 0.00048394 | 0.00012129 | 0 | 0 | 1 | 0.98017 | -0.13909 | 0.4 | 1 | 1.1 | 0.9
5 | 1 | 0 | 0 | 0 | 0 | 1 | 0.9789 | -0.14817 | 0.4 | 1 | 1.1 | 0.9
73 | 1 | 0.0026058 | 0.00065306 | 0 | 0 | 1 | 0.98247 | -0.12272 | 0.4 | 1 | 1.1 | 0.9
74 | 1 | 0.002181 | 0.0005466 | 0 | 0 | 1 | 0.98263 | -0.1216 | 0.4 | 1 | 1.1 | 0.9
75 | 1 | 0.0031223 | 0.00078251 | 0 | 0 | 1 | 0.98246 | -0.12279 | 0.4 | 1 | 1.1 | 0.9
46 | 1 | 0.001975 | 0.00049499 | 0 | 0 | 1 | 0.98031 | -0.13812 | 0.4 | 1 | 1.1 | 0.9
76 | 1 | 0.0025405 | 0.00063671 | 0 | 0 | 1 | 0.9827 | -0.12113 | 0.4 | 1 | 1.1 | 0.9
93 | 1 | 0.0016946 | 0.00042472 | 0 | 0 | 1 | 0.98306 | -0.11855 | 0.4 | 1 | 1.1 | 0.9
50 | 1 | 0.0055804 | 0.0013986 | 0 | 0 | 1 | 0.97847 | -0.15125 | 0.4 | 1 | 1.1 | 0.9
44 | 1 | 0 | 0 | 0 | 0 | 1 | 0.98196 | -0.12639 | 0.4 | 1 | 1.1 | 0.9
92 | 1 | 0.0011689 | 0.00029295 | 0 | 0 | 1 | 0.9831 | -0.11826 | 0.4 | 1 | 1.1 | 0.9
6 | 1 | 0.0034488 | 0.00086435 | 0 | 0 | 1 | 0.98452 | -0.10751 | 0.4 | 1 | 1.1 | 0.9
7 | 1 | 0.00057929 | 0.00014518 | 0 | 0 | 1 | 0.98449 | -0.10772 | 0.4 | 1 | 1.1 | 0.9
8 | 1 | 0.00099886 | 0.00025034 | 0 | 0 | 1 | 0.9846 | -0.10695 | 0.4 | 1 | 1.1 | 0.9
9 | 1 | 0.00075475 | 0.00018916 | 0 | 0 | 1 | 0.98447 | -0.10787 | 0.4 | 1 | 1.1 | 0.9
10 | 1 | 0 | 0 | 0 | 0 | 1 | 0.98492 | -0.10464 | 0.4 | 1 | 1.1 | 0.9
14 | 1 | 0.00062723 | 0.0001572 | 0 | 0 | 1 | 0.98802 | -0.082898 | 0.4 | 1 | 1.1 | 0.9
11 | 1 | 0.00057136 | 0.0001432 | 0 | 0 | 1 | 0.98174 | -0.1271 | 0.4 | 1 | 1.1 | 0.9
62 | 1 | 0.0048989 | 0.0012278 | 0 | 0 | 1 | 0.99427 | -0.039443 | 0.4 | 1 | 1.1 | 0.9
12 | 1 | 0.00039717 | 9.954e-05 | 0 | 0 | 1 | 0.97708 | -0.16022 | 0.4 | 1 | 1.1 | 0.9
13 | 1 | 0.074588 | 0.018693 | 0 | 0 | 1 | 0.97472 | -0.17719 | 0.4 | 1 | 1.1 | 0.9
25 | 1 | 0.0019731 | 0.00049452 | 0 | 0 | 1 | 0.99739 | -0.017905 | 0.4 | 1 | 1.1 | 0.9
16 | 1 | 0.0022334 | 0.00055973 | 0 | 0 | 1 | 0.99121 | -0.061004 | 0.4 | 1 | 1.1 | 0.9
17 | 1 | 0.001914 | 0.0004797 | 0 | 0 | 1 | 0.99113 | -0.061584 | 0.4 | 1 | 1.1 | 0.9
18 | 1 | 0.0015724 | 0.00039409 | 0 | 0 | 1 | 0.99127 | -0.060577 | 0.4 | 1 | 1.1 | 0.9
19 | 1 | 0.0012271 | 0.00030753 | 0 | 0 | 1 | 0.99113 | -0.061606 | 0.4 | 1 | 1.1 | 0.9
20 | 1 | 0 | 0 | 0 | 0 | 1 | 0.99145 | -0.059318 | 0.4 | 1 | 1.1 | 0.9
26 | 1 | 0 | 0 | 0 | 0 | 1 | 0.9889 | -0.077201 | 0.4 | 1 | 1.1 | 0.9
24 | 1 | 0.0020998 | 0.00052625 | 0 | 0 | 1 | 0.99307 | -0.048035 | 0.4 | 1 | 1.1 | 0.9
81 | 1 | 0.0021113 | 0.00052914 | 0 | 0 | 1 | 0.98855 | -0.079699 | 0.4 | 1 | 1.1 | 0.9
71 | 1 | 0.0014704 | 0.00036851 | 0 | 0 | 1 | 0.98711 | -0.089774 | 0.4 | 1 | 1.1 | 0.9
80 | 1 | 0.0021093 | 0.00052865 | 0 | 0 | 1 | 0.98773 | -0.085457 | 0.4 | 1 | 1.1 | 0.9
22 | 1 | 0.0015273 | 0.00038278 | 0 | 0 | 1 | 0.99444 | -0.038468 | 0.4 | 1 | 1.1 | 0.9
21 | 1 | 0.0016536 | 0.00041443 | 0 | 0 | 1 | 0.99801 | -0.01375 | 0.4 | 1 | 1.1 | 0.9
23 | 3 | 0.0013159 | 0.00032978 | 0 | 0 | 1 | 1 | 0 | 0.4 | 1 | 1.1 | 0.9
89 | 1 | 0.002714 | 0.00068018 | 0 | 0 | 1 | 0.98836 | -0.081028 | 0.4 | 1 | 1.1 | 0.9
70 | 1 | 0.0029261 | 0.00073336 | 0 | 0 | 1 | 0.9852 | -0.10325 | 0.4 | 1 | 1.1 | 0.9
66 | 1 | 0 | 0 | 0 | 0 | 1 | 0.98641 | -0.094806 | 0.4 | 1 | 1.1 | 0.9
27 | 1 | 0.0015295 | 0.00038334 | 0 | 0 | 1 | 0.97528 | -0.17398 | 0.4 | 1 | 1.1 | 0.9
28 | 1 | 0.0020914 | 0.00052416 | 0 | 0 | 1 | 0.97533 | -0.17359 | 0.4 | 1 | 1.1 | 0.9
29 | 1 | 0.0010086 | 0.00025278 | 0 | 0 | 1 | 0.9752 | -0.17451 | 0.4 | 1 | 1.1 | 0.9
30 | 1 | 0 | 0 | 0 | 0 | 1 | 0.97547 | -0.1726 | 0.4 | 1 | 1.1 | 0.9
31 | 1 | 0.00090965 | 0.00022798 | 0 | 0 | 1 | 0.97518 | -0.17469 | 0.4 | 1 | 1.1 | 0.9
34 | 1 | 0 | 0 | 0 | 0 | 1 | 0.97579 | -0.17033 | 0.4 | 1 | 1.1 | 0.9
63 | 1 | 0.0010097 | 0.00025306 | 0 | 0 | 1 | 0.97515 | -0.1749 | 0.4 | 1 | 1.1 | 0.9
32 | 1 | 0.0021429 | 0.00053707 | 0 | 0 | 1 | 0.97596 | -0.16909 | 0.4 | 1 | 1.1 | 0.9
64 | 1 | 0.00090925 | 0.00022788 | 0 | 0 | 1 | 0.97514 | -0.17496 | 0.4 | 1 | 1.1 | 0.9
33 | 1 | 0.0023791 | 0.00059625 | 0 | 0 | 1 | 0.97636 | -0.16622 | 0.4 | 1 | 1.1 | 0.9
35 | 1 | 0.0025764 | 0.00064571 | 0 | 0 | 1 | 0.97644 | -0.16562 | 0.4 | 1 | 1.1 | 0.9
79 | 1 | 0.0025219 | 0.00063205 | 0 | 0 | 1 | 0.97735 | -0.15914 | 0.4 | 1 | 1.1 | 0.9
78 | 1 | 0.0016673 | 0.00041786 | 0 | 0 | 1 | 0.97792 | -0.15503 | 0.4 | 1 | 1.1 | 0.9
48 | 1 | 0.0027567 | 0.00069089 | 0 | 0 | 1 | 0.98179 | -0.12758 | 0.4 | 1 | 1.1 | 0.9
47 | 1 | 0 | 0 | 0 | 0 | 1 | 0.98188 | -0.12693 | 0.4 | 1 | 1.1 | 0.9
38 | 1 | 0.0015809 | 0.0003962 | 0 | 0 | 1 | 0.9801 | -0.13952 | 0.4 | 1 | 1.1 | 0.9
37 | 1 | 0.0015674 | 0.00039283 | 0 | 0 | 1 | 0.9801 | -0.13947 | 0.4 | 1 | 1.1 | 0.9
39 | 1 | 0.0024297 | 0.00060893 | 0 | 0 | 1 | 0.98025 | -0.13843 | 0.4 | 1 | 1.1 | 0.9
40 | 1 | 0.0018076 | 0.00045304 | 0 | 0 | 1 | 0.98026 | -0.13837 | 0.4 | 1 | 1.1 | 0.9
68 | 1 | 0.0025415 | 0.00063695 | 0 | 0 | 1 | 0.98057 | -0.13612 | 0.4 | 1 | 1.1 | 0.9
77 | 1 | 0.0040111 | 0.0010053 | 0 | 0 | 1 | 0.98069 | -0.13527 | 0.4 | 1 | 1.1 | 0.9
41 | 1 | 0.0059388 | 0.0014884 | 0 | 0 | 1 | 0.98272 | -0.12097 | 0.4 | 1 | 1.1 | 0.9
42 | 1 | 0 | 0 | 0 | 0 | 1 | 0.98292 | -0.1195 | 0.4 | 1 | 1.1 | 0.9
43 | 1 | 0.0026574 | 0.000666 | 0 | 0 | 1 | 0.98262 | -0.12169 | 0.4 | 1 | 1.1 | 0.9
45 | 1 | 0.0021335 | 0.00053471 | 0 | 0 | 1 | 0.98369 | -0.11402 | 0.4 | 1 | 1.1 | 0.9
65 | 1 | 0 | 0 | 0 | 0 | 1 | 0.98427 | -0.10995 | 0.4 | 1 | 1.1 | 0.9
67 | 1 | 0.0019885 | 0.00049838 | 0 | 0 | 1 | 0.9837 | -0.11403 | 0.4 | 1 | 1.1 | 0.9
51 | 1 | 0.0014905 | 0.00037355 | 0 | 0 | 1 | 0.97723 | -0.16001 | 0.4 | 1 | 1.1 | 0.9
52 | 1 | 0.00056968 | 0.00014278 | 0 | 0 | 1 | 0.97718 | -0.16033 | 0.4 | 1 | 1.1 | 0.9
53 | 1 | 0 | 0 | 0 | 0 | 1 | 0.97736 | -0.15905 | 0.4 | 1 | 1.1 | 0.9
54 | 1 | 0.0014638 | 0.00036686 | 0 | 0 | 1 | 0.97714 | -0.16062 | 0.4 | 1 | 1.1 | 0.9
55 | 1 | 0.0032244 | 0.0008081 | 0 | 0 | 1 | 0.97712 | -0.1608 | 0.4 | 1 | 1.1 | 0.9
56 | 1 | 0 | 0 | 0 | 0 | 1 | 0.97789 | -0.15527 | 0.4 | 1 | 1.1 | 0.9
91 | 1 | 0.0015837 | 0.00039691 | 0 | 0 | 1 | 0.9771 | -0.16091 | 0.4 | 1 | 1.1 | 0.9
59 | 1 | 0 | 0 | 0 | 0 | 1 | 0.9786 | -0.15014 | 0.4 | 1 | 1.1 | 0.9
87 | 1 | 0.0015043 | 0.00037702 | 0 | 0 | 1 | 0.97773 | -0.15641 | 0.4 | 1 | 1.1 | 0.9
61 | 1 | 0.0018893 | 0.00047349 | 0 | 0 | 1 | 0.97796 | -0.15477 | 0.4 | 1 | 1.1 | 0.9
57 | 1 | 0.0019788 | 0.00049593 | 0 | 0 | 1 | 0.98056 | -0.13619 | 0.4 | 1 | 1.1 | 0.9
85 | 1 | 0.0012302 | 0.00030833 | 0 | 0 | 1 | 0.97762 | -0.15719 | 0.4 | 1 | 1.1 | 0.9
58 | 1 | 0.0017065 | 0.0004277 | 0 | 0 | 1 | 0.98117 | -0.13187 | 0.4 | 1 | 1.1 | 0.9
60 | 1 | 0 | 0 | 0 | 0 | 1 | 0.98159 | -0.12884 | 0.4 | 1 | 1.1 | 0.9
72 | 1 | 0.0020579 | 0.00051576 | 0 | 0 | 1 | 0.98114 | -0.13204 | 0.4 | 1 | 1.1 | 0.9
69 | 1 | 0.0043243 | 0.0010838 | 0 | 0 | 1 | 0.9833 | -0.11671 | 0.4 | 1 | 1.1 | 0.9
82 | 1 | 0.0028218 | 0.0007072 | 0 | 0 | 1 | 0.98624 | -0.096 | 0.4 | 1 | 1.1 | 0.9
94 | 1 | 0.0020326 | 0.00050941 | 0 | 0 | 1 | 0.98368 | -0.11415 | 0.4 | 1 | 1.1 | 0.9
95 | 1 | 0.002225 | 0.00055764 | 0 | 0 | 1 | 0.98623 | -0.096087 | 0.4 | 1 | 1.1 | 0.9
88 | 1 | 0.0015964 | 0.0004001 | 0 | 0 | 1 | 0.9883 | -0.081434 | 0.4 | 1 | 1.1 | 0.9
96 | 1 | 0.0026374 | 0.00066098 | 0 | 0 | 1 | 0.98615 | -0.096621 | 0.4 | 1 | 1.1 | 0.9
83 | 1 | 0.0014966 | 0.00037509 | 0 | 0 | 1 | 0.97745 | -0.15838 | 0.4 | 1 | 1.1 | 0.9
84 | 1 | 0.001314 | 0.00032933 | 0 | 0 | 1 | 0.97733 | -0.15929 | 0.4 | 1 | 1.1 | 0.9
86 | 1 | 0.0039827 | 0.00099816 | 0 | 0 | 1 | 0.97728 | -0.15959 | 0.4 | 1 | 1.1 | 0.9
90 | 1 | 0.001626 | 0.00040752 | 0 | 0 | 1 | 0.98829 | -0.08155 | 0.4 | 1 | 1.1 | 0.9

## generator_data
GEN_BUS | PG | QG | QMAX | QMIN | VG | MBASE | GEN_STATUS | PMAX | PMIN
23 | 0.2414 | 0.0611 | 10 | -10 | 1 | 100 | 1 | 10 | 0

## branch_data
F_BUS | T_BUS | BR_R | BR_X | BR_B | RATE_A | RATE_B | RATE_C | TAP | SHIFT | BR_STATUS | ANGMIN | ANGMAX | P_in | Q_in | P_out | Q_out
1 | 2 | 2.1687 | 0.83412 | 2.1886e-09 | 0 | 0 | 0 | 0 | 0 | 1 | -90 | 90 | -0.0149 | -0.0037337 | 0.014905 | 0.0037355
1 | 3 | 0.91839 | 0.35323 | 9.2681e-10 | 0 | 0 | 0 | 0 | 0 | 1 | -90 | 90 | 0.0096566 | 0.0024196 | -0.0096557 | -0.0024193
2 | 4 | 2.6806 | 1.031 | 2.7052e-09 | 0 | 0 | 0 | 0 | 0 | 1 | -90 | 90 | -0.016376 | -0.0041041 | 0.016384 | 0.0041069
3 | 5 | 5.0842 | 1.9554 | 5.1308e-09 | 0 | 0 | 0 | 0 | 0 | 1 | -90 | 90 | 0.0055846 | 0.001399 | -0.0055828 | -0.0013988
4 | 46 | 0.72072 | 0.2772 | 7.2734e-10 | 0 | 0 | 0 | 0 | 0 | 1 | -90 | 90 | -0.016868 | -0.0042282 | 0.01687 | 0.004229
5 | 50 | 6.8756 | 2.6444 | 6.9387e-09 | 0 | 0 | 0 | 0 | 0 | 1 | -90 | 90 | 0.0055828 | 0.0013988 | -0.0055804 | -0.0013986
73 | 74 | 2.4467 | 0.94105 | 2.4692e-09 | 0 | 0 | 0 | 0 | 0 | 1 | -90 | 90 | -0.005728 | -0.0014356 | 0.0057289 | 0.0014357
73 | 75 | 0.29646 | 0.11402 | 2.9918e-10 | 0 | 0 | 0 | 0 | 0 | 1 | -90 | 90 | 0.0031223 | 0.00078249 | -0.0031223 | -0.00078251
74 | 76 | 0.74604 | 0.28694 | 7.5289e-10 | 0 | 0 | 0 | 0 | 0 | 1 | -90 | 90 | -0.0079099 | -0.0019823 | 0.0079104 | 0.0019824
46 | 44 | 7.8043 | 3.0016 | 7.8759e-09 | 0 | 0 | 0 | 0 | 0 | 1 | -90 | 90 | -0.018845 | -0.004724 | 0.018876 | 0.004735
76 | 93 | 3.1086 | 1.1956 | 3.1371e-09 | 0 | 0 | 0 | 0 | 0 | 1 | -90 | 90 | -0.010451 | -0.0026191 | 0.010455 | 0.0026202
93 | 92 | 0.30676 | 0.11798 | 3.0957e-10 | 0 | 0 | 0 | 0 | 0 | 1 | -90 | 90 | -0.012149 | -0.0030449 | 0.01215 | 0.0030451
44 | 47 | 2.45 | 0.9423 | 2.4725e-09 | 0 | 0 | 0 | 0 | 0 | 1 | -90 | 90 | 0.0027571 | 0.00069053 | -0.0027569 | -0.00069069
44 | 42 | 4.0104 | 1.5425 | 4.0472e-09 | 0 | 0 | 0 | 0 | 0 | 1 | -90 | 90 | -0.021633 | -0.0054256 | 0.021654 | 0.0054331
92 | 94 | 3.8823 | 1.4932 | 3.9179e-09 | 0 | 0 | 0 | 0 | 0 | 1 | -90 | 90 | -0.013319 | -0.0033381 | 0.013326 | 0.0033406
6 | 7 | 2.067 | 0.795 | 2.086e-09 | 0 | 0 | 0 | 0 | 0 | 1 | -90 | 90 | 0.0013341 | 0.00033392 | -0.0013341 | -0.00033411
6 | 8 | 1.4662 | 0.56394 | 1.4797e-09 | 0 | 0 | 0 | 0 | 0 | 1 | -90 | 90 | -0.0047829 | -0.0011983 | 0.0047833 | 0.0011983
7 | 9 | 2.4359 | 0.93687 | 2.4582e-09 | 0 | 0 | 0 | 0 | 0 | 1 | -90 | 90 | 0.00075477 | 0.00018893 | -0.00075475 | -0.00018916
8 | 10 | 5.0413 | 1.939 | 5.0875e-09 | 0 | 0 | 0 | 0 | 0 | 1 | -90 | 90 | -0.0057821 | -0.0014486 | 0.005784 | 0.0014488
10 | 14 | 3.3874 | 1.3028 | 3.4185e-09 | 0 | 0 | 0 | 0 | 0 | 1 | -90 | 90 | -0.082102 | -0.020677 | 0.082352 | 0.020773
10 | 11 | 3.7443 | 1.4401 | 3.7787e-09 | 0 | 0 | 0 | 0 | 0 | 1 | -90 | 90 | 0.076318 | 0.019228 | -0.076079 | -0.019136
14 | 62 | 6.782 | 2.6084 | 6.8442e-09 | 0 | 0 | 0 | 0 | 0 | 1 | -90 | 90 | -0.08298 | -0.02093 | 0.083489 | 0.021125
11 | 12 | 5.5175 | 2.1221 | 5.5681e-09 | 0 | 0 | 0 | 0 | 0 | 1 | -90 | 90 | 0.075508 | 0.018993 | -0.075161 | -0.01886
62 | 25 | 3.2019 | 1.2315 | 3.2313e-09 | 0 | 0 | 0 | 0 | 0 | 1 | -90 | 90 | -0.088387 | -0.022353 | 0.088657 | 0.022456
12 | 13 | 2.8227 | 1.0856 | 2.8486e-09 | 0 | 0 | 0 | 0 | 0 | 1 | -90 | 90 | 0.074764 | 0.018761 | -0.074588 | -0.018693
25 | 23 | 2.6176 | 1.0068 | 2.6416e-09 | 0 | 0 | 0 | 0 | 0 | 1 | -90 | 90 | -0.09063 | -0.022951 | 0.09086 | 0.023039
16 | 17 | 2.3617 | 0.90835 | 2.3834e-09 | 0 | 0 | 0 | 0 | 0 | 1 | -90 | 90 | 0.0031413 | 0.00078707 | -0.0031411 | -0.00078721
16 | 18 | 1.0169 | 0.39111 | 1.0262e-09 | 0 | 0 | 0 | 0 | 0 | 1 | -90 | 90 | -0.0053747 | -0.0013468 | 0.005375 | 0.0013468
17 | 19 | 0.22892 | 0.088045 | 2.3102e-10 | 0 | 0 | 0 | 0 | 0 | 1 | -90 | 90 | 0.0012271 | 0.00030751 | -0.0012271 | -0.00030753
18 | 20 | 2.3191 | 0.89195 | 2.3403e-09 | 0 | 0 | 0 | 0 | 0 | 1 | -90 | 90 | -0.0069475 | -0.0017409 | 0.0069487 | 0.0017412
20 | 26 | 1.6979 | 0.65302 | 3.4269e-09 | 0 | 0 | 0 | 0 | 0 | 1 | -90 | 90 | 0.13578 | 0.034199 | -0.13544 | -0.034069
20 | 24 | 1.0229 | 0.39343 | 2.0646e-09 | 0 | 0 | 0 | 0 | 0 | 1 | -90 | 90 | -0.14273 | -0.03594 | 0.14295 | 0.036026
26 | 81 | 3.95 | 1.5192 | 3.9862e-09 | 0 | 0 | 0 | 0 | 0 | 1 | -90 | 90 | 0.0080518 | 0.0020176 | -0.008049 | -0.0020169
26 | 71 | 2.3874 | 0.91823 | 2.4093e-09 | 0 | 0 | 0 | 0 | 0 | 1 | -90 | 90 | 0.06756 | 0.017012 | -0.067441 | -0.016967
26 | 80 | 1.7658 | 0.67915 | 1.782e-09 | 0 | 0 | 0 | 0 | 0 | 1 | -90 | 90 | 0.059827 | 0.015039 | -0.059759 | -0.015013
24 | 22 | 0.8572 | 0.32969 | 1.7301e-09 | 0 | 0 | 0 | 0 | 0 | 1 | -90 | 90 | -0.14505 | -0.036553 | 0.14525 | 0.036627
81 | 89 | 2.8483 | 1.0955 | 2.8744e-09 | 0 | 0 | 0 | 0 | 0 | 1 | -90 | 90 | 0.0059377 | 0.0014878 | -0.0059366 | -0.0014876
71 | 70 | 2.6061 | 1.0024 | 2.63e-09 | 0 | 0 | 0 | 0 | 0 | 1 | -90 | 90 | 0.065971 | 0.016598 | -0.065847 | -0.016551
80 | 66 | 2.0678 | 0.7953 | 2.0868e-09 | 0 | 0 | 0 | 0 | 0 | 1 | -90 | 90 | 0.057649 | 0.014484 | -0.057574 | -0.014456
22 | 21 | 2.2023 | 0.84704 | 4.445e-09 | 0 | 0 | 0 | 0 | 0 | 1 | -90 | 90 | -0.14677 | -0.03701 | 0.14728 | 0.037206
21 | 23 | 1.218 | 0.46848 | 2.4584e-09 | 0 | 0 | 0 | 0 | 0 | 1 | -90 | 90 | -0.14894 | -0.03762 | 0.14923 | 0.037731
89 | 88 | 1.6031 | 0.61657 | 1.6178e-09 | 0 | 0 | 0 | 0 | 0 | 1 | -90 | 90 | 0.0032226 | 0.00080745 | -0.0032225 | -0.00080754
70 | 69 | 2.7151 | 1.0443 | 2.74e-09 | 0 | 0 | 0 | 0 | 0 | 1 | -90 | 90 | 0.062921 | 0.015817 | -0.062803 | -0.015772
66 | 82 | 1.9675 | 0.75673 | 1.9856e-09 | 0 | 0 | 0 | 0 | 0 | 1 | -90 | 90 | 0.0076856 | 0.0019259 | -0.0076844 | -0.0019256
66 | 65 | 3.8545 | 1.4825 | 3.8899e-09 | 0 | 0 | 0 | 0 | 0 | 1 | -90 | 90 | 0.049889 | 0.01253 | -0.049784 | -0.01249
27 | 28 | 0.9183 | 0.35319 | 9.2673e-10 | 0 | 0 | 0 | 0 | 0 | 1 | -90 | 90 | -0.0053672 | -0.0013447 | 0.0053675 | 0.0013448
27 | 29 | 1.6904 | 0.65015 | 1.7059e-09 | 0 | 0 | 0 | 0 | 0 | 1 | -90 | 90 | 0.0038376 | 0.0009614 | -0.0038373 | -0.00096146
28 | 30 | 1.6422 | 0.63161 | 1.6572e-09 | 0 | 0 | 0 | 0 | 0 | 1 | -90 | 90 | -0.0074589 | -0.0018689 | 0.0074599 | 0.0018692
29 | 31 | 0.8086 | 0.311 | 8.1601e-10 | 0 | 0 | 0 | 0 | 0 | 1 | -90 | 90 | 0.0028287 | 0.00070868 | -0.0028287 | -0.00070873
30 | 34 | 3.7691 | 1.4497 | 3.8037e-09 | 0 | 0 | 0 | 0 | 0 | 1 | -90 | 90 | -0.0074599 | -0.0018692 | 0.0074622 | 0.0018697
31 | 63 | 1.3602 | 0.52317 | 1.3727e-09 | 0 | 0 | 0 | 0 | 0 | 1 | -90 | 90 | 0.001919 | 0.00048075 | -0.001919 | -0.00048086
34 | 32 | 2.053 | 0.78962 | 2.0719e-09 | 0 | 0 | 0 | 0 | 0 | 1 | -90 | 90 | -0.0074622 | -0.0018697 | 0.0074635 | 0.00187
63 | 64 | 0.80919 | 0.31123 | 8.1662e-10 | 0 | 0 | 0 | 0 | 0 | 1 | -90 | 90 | 0.00090926 | 0.00022781 | -0.00090925 | -0.00022788
32 | 33 | 3.7089 | 1.4265 | 3.7429e-09 | 0 | 0 | 0 | 0 | 0 | 1 | -90 | 90 | -0.0096065 | -0.0024071 | 0.0096103 | 0.0024082
33 | 35 | 0.62269 | 0.23949 | 6.284e-10 | 0 | 0 | 0 | 0 | 0 | 1 | -90 | 90 | -0.011989 | -0.0030044 | 0.01199 | 0.0030048
35 | 79 | 5.525 | 2.125 | 5.5757e-09 | 0 | 0 | 0 | 0 | 0 | 1 | -90 | 90 | -0.014567 | -0.0036505 | 0.01458 | 0.003655
79 | 78 | 2.9927 | 1.151 | 3.0202e-09 | 0 | 0 | 0 | 0 | 0 | 1 | -90 | 90 | -0.017102 | -0.004287 | 0.017111 | 0.0042905
78 | 61 | 0.17216 | 0.066215 | 1.7374e-10 | 0 | 0 | 0 | 0 | 0 | 1 | -90 | 90 | -0.018779 | -0.0047083 | 0.018779 | 0.0047086
48 | 47 | 2.9785 | 1.1456 | 3.0058e-09 | 0 | 0 | 0 | 0 | 0 | 1 | -90 | 90 | -0.0027567 | -0.00069089 | 0.0027569 | 0.00069069
38 | 37 | 0.43742 | 0.16824 | 4.4144e-10 | 0 | 0 | 0 | 0 | 0 | 1 | -90 | 90 | -0.0015809 | -0.0003962 | 0.0015809 | 0.00039616
37 | 39 | 4.1074 | 1.5798 | 4.1451e-09 | 0 | 0 | 0 | 0 | 0 | 1 | -90 | 90 | -0.0031483 | -0.00078899 | 0.0031487 | 0.00078876
39 | 40 | 0.13444 | 0.051706 | 1.3567e-10 | 0 | 0 | 0 | 0 | 0 | 1 | -90 | 90 | -0.0055784 | -0.0013977 | 0.0055784 | 0.0013977
40 | 68 | 3.8221 | 1.47 | 3.8571e-09 | 0 | 0 | 0 | 0 | 0 | 1 | -90 | 90 | -0.0073861 | -0.0018507 | 0.0073884 | 0.0018513
68 | 77 | 1.0643 | 0.40933 | 1.074e-09 | 0 | 0 | 0 | 0 | 0 | 1 | -90 | 90 | -0.0099298 | -0.0024882 | 0.009931 | 0.0024885
77 | 72 | 2.9025 | 1.1163 | 2.9291e-09 | 0 | 0 | 0 | 0 | 0 | 1 | -90 | 90 | -0.013942 | -0.0034938 | 0.013948 | 0.0034959
41 | 42 | 2.152 | 0.82771 | 2.1718e-09 | 0 | 0 | 0 | 0 | 0 | 1 | -90 | 90 | -0.0085965 | -0.0021542 | 0.0085982 | 0.0021546
41 | 43 | 3.4198 | 1.3153 | 3.4512e-09 | 0 | 0 | 0 | 0 | 0 | 1 | -90 | 90 | 0.0026576 | 0.00066577 | -0.0026574 | -0.000666
42 | 45 | 2.2833 | 0.87821 | 2.3043e-09 | 0 | 0 | 0 | 0 | 0 | 1 | -90 | 90 | -0.030252 | -0.0075878 | 0.030275 | 0.0075964
45 | 65 | 1.5881 | 0.61081 | 1.6027e-09 | 0 | 0 | 0 | 0 | 0 | 1 | -90 | 90 | -0.032408 | -0.0081311 | 0.032427 | 0.008138
65 | 67 | 2.963 | 1.1396 | 2.9902e-09 | 0 | 0 | 0 | 0 | 0 | 1 | -90 | 90 | 0.017357 | 0.0043519 | -0.017348 | -0.0043485
67 | 94 | 0.10268 | 0.039493 | 1.0362e-10 | 0 | 0 | 0 | 0 | 0 | 1 | -90 | 90 | 0.015359 | 0.0038501 | -0.015359 | -0.00385
51 | 52 | 1.13 | 0.43462 | 1.1404e-09 | 0 | 0 | 0 | 0 | 0 | 1 | -90 | 90 | 0.0036175 | 0.00090624 | -0.0036173 | -0.00090628
51 | 53 | 2.324 | 0.89386 | 2.3454e-09 | 0 | 0 | 0 | 0 | 0 | 1 | -90 | 90 | -0.005108 | -0.0012798 | 0.0051086 | 0.0012798
52 | 54 | 1.1729 | 0.45113 | 1.1837e-09 | 0 | 0 | 0 | 0 | 0 | 1 | -90 | 90 | 0.0030476 | 0.00076351 | -0.0030475 | -0.00076357
53 | 55 | 6.7482 | 2.5955 | 6.8101e-09 | 0 | 0 | 0 | 0 | 0 | 1 | -90 | 90 | 0.0032251 | 0.00080775 | -0.0032244 | -0.0008081
53 | 56 | 5.6429 | 2.1704 | 5.6947e-09 | 0 | 0 | 0 | 0 | 0 | 1 | -90 | 90 | -0.0083338 | -0.0020876 | 0.0083381 | 0.0020887
54 | 91 | 2.2358 | 0.85994 | 2.2564e-09 | 0 | 0 | 0 | 0 | 0 | 1 | -90 | 90 | 0.0015837 | 0.00039671 | -0.0015837 | -0.00039691
56 | 59 | 3.5725 | 1.374 | 3.6053e-09 | 0 | 0 | 0 | 0 | 0 | 1 | -90 | 90 | -0.01787 | -0.0044775 | 0.017883 | 0.0044821
56 | 87 | 1.4949 | 0.57497 | 1.5086e-09 | 0 | 0 | 0 | 0 | 0 | 1 | -90 | 90 | 0.0095323 | 0.0023888 | -0.0095308 | -0.0023884
59 | 61 | 2.7942 | 1.0747 | 2.8198e-09 | 0 | 0 | 0 | 0 | 0 | 1 | -90 | 90 | 0.020682 | 0.0051869 | -0.020669 | -0.0051821
59 | 57 | 4.5258 | 1.7407 | 4.5674e-09 | 0 | 0 | 0 | 0 | 0 | 1 | -90 | 90 | -0.038565 | -0.0096689 | 0.03864 | 0.0096972
87 | 85 | 1.2033 | 0.4628 | 1.2143e-09 | 0 | 0 | 0 | 0 | 0 | 1 | -90 | 90 | 0.0080264 | 0.0020114 | -0.0080256 | -0.0020112
57 | 58 | 1.3343 | 0.5132 | 1.3466e-09 | 0 | 0 | 0 | 0 | 0 | 1 | -90 | 90 | -0.040619 | -0.010193 | 0.040643 | 0.010202
85 | 83 | 2.1799 | 0.83843 | 2.1999e-09 | 0 | 0 | 0 | 0 | 0 | 1 | -90 | 90 | 0.0067953 | 0.0017028 | -0.0067942 | -0.0017026
58 | 60 | 0.90078 | 0.34646 | 9.0905e-10 | 0 | 0 | 0 | 0 | 0 | 1 | -90 | 90 | -0.042349 | -0.01063 | 0.042367 | 0.010637
60 | 72 | 2.5075 | 0.96442 | 2.5305e-09 | 0 | 0 | 0 | 0 | 0 | 1 | -90 | 90 | 0.016013 | 0.0040142 | -0.016006 | -0.0040117
60 | 69 | 2.6196 | 1.0075 | 2.6437e-09 | 0 | 0 | 0 | 0 | 0 | 1 | -90 | 90 | -0.05838 | -0.014651 | 0.058479 | 0.014689
82 | 95 | 0.22646 | 0.087101 | 2.2854e-10 | 0 | 0 | 0 | 0 | 0 | 1 | -90 | 90 | 0.0048626 | 0.0012184 | -0.0048626 | -0.0012184
95 | 96 | 2.5654 | 0.98668 | 2.5889e-09 | 0 | 0 | 0 | 0 | 0 | 1 | -90 | 90 | 0.0026376 | 0.00066081 | -0.0026374 | -0.00066098
88 | 90 | 0.90404 | 0.34771 | 9.1233e-10 | 0 | 0 | 0 | 0 | 0 | 1 | -90 | 90 | 0.001626 | 0.00040744 | -0.001626 | -0.00040752
83 | 84 | 2.1349 | 0.8211 | 2.1544e-09 | 0 | 0 | 0 | 0 | 0 | 1 | -90 | 90 | 0.0052976 | 0.0013275 | -0.0052969 | -0.0013275
84 | 86 | 0.9485 | 0.36481 | 9.572e-10 | 0 | 0 | 0 | 0 | 0 | 1 | -90 | 90 | 0.0039829 | 0.00099813 | -0.0039827 | -0.00099816