## bus_data
BUS_I | BUS_TYPE | Pd | Qd | Gs | Bs | area | Vm | Va | baseKV | zone | Vmax | Vmin
1 | 1 | 0.061173 | 0.015331 | 0 | 0 | 1 | 0.99961 | -0.0027131 | 0.4 | 1 | 1.1 | 0.9
2 | 3 | 0 | 0 | 0 | 0 | 1 | 1 | 0 | 0.4 | 1 | 1.1 | 0.9
3 | 1 | 0 | 0 | 0 | 0 | 1 | 0.99871 | -0.0088358 | 0.4 | 1 | 1.1 | 0.9
4 | 1 | 0 | 0 | 0 | 0 | 1 | 0.98673 | -0.091821 | 0.4 | 1 | 1.1 | 0.9
40 | 1 | 0.0010038 | 0.00025157 | 0 | 0 | 1 | 0.98508 | -0.10344 | 0.4 | 1 | 1.1 | 0.9
5 | 1 | 0 | 0 | 0 | 0 | 1 | 0.9782 | -0.15228 | 0.4 | 1 | 1.1 | 0.9
9 | 1 | 0 | 0 | 0 | 0 | 1 | 0.97605 | -0.16763 | 0.4 | 1 | 1.1 | 0.9
26 | 1 | 0.036123 | 0.0090533 | 0 | 0 | 1 | 0.97671 | -0.16295 | 0.4 | 1 | 1.1 | 0.9
6 | 1 | 0 | 0 | 0 | 0 | 1 | 0.97498 | -0.17511 | 0.4 | 1 | 1.1 | 0.9
16 | 1 | 0.0019502 | 0.00048877 | 0 | 0 | 1 | 0.9752 | -0.17352 | 0.4 | 1 | 1.1 | 0.9
13 | 1 | 0.0012498 | 0.00031324 | 0 | 0 | 1 | 0.97484 | -0.17612 | 0.4 | 1 | 1.1 | 0.9
7 | 1 | 0 | 0 | 0 | 0 | 1 | 0.97537 | -0.17232 | 0.4 | 1 | 1.1 | 0.9
17 | 1 | 0.0014511 | 0.00036369 | 0 | 0 | 1 | 0.97581 | -0.16918 | 0.4 | 1 | 1.1 | 0.9
39 | 1 | 0 | 0 | 0 | 0 | 1 | 0.98379 | -0.11248 | 0.4 | 1 | 1.1 | 0.9
28 | 1 | 0 | 0 | 0 | 0 | 1 | 0.98373 | -0.11295 | 0.4 | 1 | 1.1 | 0.9
8 | 1 | 0.022496 | 0.005638 | 0 | 0 | 1 | 0.97523 | -0.17353 | 0.4 | 1 | 1.1 | 0.9
11 | 1 | 0.0053537 | 0.0013418 | 0 | 0 | 1 | 0.97453 | -0.17834 | 0.4 | 1 | 1.1 | 0.9
14 | 1 | 0 | 0 | 0 | 0 | 1 | 0.97438 | -0.17941 | 0.4 | 1 | 1.1 | 0.9
15 | 1 | 0 | 0 | 0 | 0 | 1 | 0.97418 | -0.1809 | 0.4 | 1 | 1.1 | 0.9
12 | 1 | 0.0034865 | 0.00087379 | 0 | 0 | 1 | 0.97449 | -0.17862 | 0.4 | 1 | 1.1 | 0.9
23 | 1 | 0 | 0 | 0 | 0 | 1 | 0.97585 | -0.16886 | 0.4 | 1 | 1.1 | 0.9
18 | 1 | 0.0045284 | 0.0011349 | 0 | 0 | 1 | 0.97401 | -0.18207 | 0.4 | 1 | 1.1 | 0.9
20 | 1 | 0 | 0 | 0 | 0 | 1 | 0.97415 | -0.18104 | 0.4 | 1 | 1.1 | 0.9
21 | 1 | 0 | 0 | 0 | 0 | 1 | 0.97264 | -0.19187 | 0.4 | 1 | 1.1 | 0.9
24 | 1 | 0.0027184 | 0.00068128 | 0 | 0 | 1 | 0.9756 | -0.17065 | 0.4 | 1 | 1.1 | 0.9
31 | 1 | 0.019107 | 0.0047886 | 0 | 0 | 1 | 0.97179 | -0.19799 | 0.4 | 1 | 1.1 | 0.9
29 | 1 | 0.0041819 | 0.0010481 | 0 | 0 | 1 | 0.97201 | -0.19643 | 0.4 | 1 | 1.1 | 0.9
25 | 1 | 0.0025163 | 0.00063063 | 0 | 0 | 1 | 0.9765 | -0.16425 | 0.4 | 1 | 1.1 | 0.9
30 | 1 | 0 | 0 | 0 | 0 | 1 | 0.97159 | -0.19947 | 0.4 | 1 | 1.1 | 0.9
27 | 1 | 0.01254 | 0.0031429 | 0 | 0 | 1 | 0.97889 | -0.1472 | 0.4 | 1 | 1.1 | 0.9
32 | 1 | 0 | 0 | 0 | 0 | 1 | 0.97111 | -0.20292 | 0.4 | 1 | 1.1 | 0.9
35 | 1 | 0.0054606 | 0.0013686 | 0 | 0 | 1 | 0.9708 | -0.20514 | 0.4 | 1 | 1.1 | 0.9
33 | 1 | 0.0043642 | 0.0010938 | 0 | 0 | 1 | 0.97094 | -0.20414 | 0.4 | 1 | 1.1 | 0.9
34 | 1 | 0 | 0 | 0 | 0 | 1 | 0.97083 | -0.20494 | 0.4 | 1 | 1.1 | 0.9
36 | 1 | 0.0057636 | 0.0014445 | 0 | 0 | 1 | 0.9707 | -0.20586 | 0.4 | 1 | 1.1 | 0.9
38 | 1 | 0.0046333 | 0.0011612 | 0 | 0 | 1 | 0.97063 | -0.20637 | 0.4 | 1 | 1.1 | 0.9
37 | 1 | 0.0058604 | 0.0014687 | 0 | 0 | 1 | 0.97058 | -0.20671 | 0.4 | 1 | 1.1 | 0.9

## generator_data
GEN_BUS | PG | QG | QMAX | QMIN | VG | MBASE | GEN_STATUS | PMAX | PMIN
2 | 0.20964 | 0.05302 | 10 | -10 | 1 | 100 | 1 | 10 | 0

## branch_data
F_BUS | T_BUS | BR_R | BR_X | BR_B | RATE_A | RATE_B | RATE_C | TAP | SHIFT | BR_STATUS | ANGMIN | ANGMAX | P_in | Q_in | P_out | Q_out
1 | 2 | 0.17142 | 0.065931 | 5.1898e-10 | 0 | 0 | 0 | 0 | 0 | 1 | -90 | 90 | -0.20956 | -0.052989 | 0.20964 | 0.05302
1 | 3 | 0.54947 | 0.21133 | 1.6635e-09 | 0 | 0 | 0 | 0 | 0 | 1 | -90 | 90 | 0.14839 | 0.037658 | -0.14826 | -0.037609
3 | 4 | 7.3519 | 2.8277 | 2.2258e-08 | 0 | 0 | 0 | 0 | 0 | 1 | -90 | 90 | 0.14826 | 0.037609 | -0.14654 | -0.036948
4 | 40 | 1.7062 | 0.65623 | 5.1656e-09 | 0 | 0 | 0 | 0 | 0 | 1 | -90 | 90 | 0.087303 | 0.022022 | -0.087161 | -0.021968
4 | 5 | 12.9635 | 4.986 | 1.3082e-08 | 0 | 0 | 0 | 0 | 0 | 1 | -90 | 90 | 0.059235 | 0.014926 | -0.058738 | -0.014736
40 | 39 | 1.3382 | 0.5147 | 4.0515e-09 | 0 | 0 | 0 | 0 | 0 | 1 | -90 | 90 | 0.086157 | 0.021717 | -0.086048 | -0.021675
5 | 9 | 8.4858 | 3.2638 | 8.5636e-09 | 0 | 0 | 0 | 0 | 0 | 1 | -90 | 90 | 0.022562 | 0.0056624 | -0.022514 | -0.0056448
5 | 26 | 3.6757 | 1.4137 | 3.7094e-09 | 0 | 0 | 0 | 0 | 0 | 1 | -90 | 90 | 0.036176 | 0.0090735 | -0.036123 | -0.0090533
9 | 8 | 3.2496 | 1.2498 | 3.2794e-09 | 0 | 0 | 0 | 0 | 0 | 1 | -90 | 90 | 0.022514 | 0.0056448 | -0.022496 | -0.0056381
6 | 16 | 1.3461 | 0.51775 | 1.3585e-09 | 0 | 0 | 0 | 0 | 0 | 1 | -90 | 90 | -0.014627 | -0.0036658 | 0.01463 | 0.003667
6 | 13 | 0.8581 | 0.33004 | 8.6597e-10 | 0 | 0 | 0 | 0 | 0 | 1 | -90 | 90 | 0.014627 | 0.0036658 | -0.014625 | -0.0036651
16 | 7 | 0.89619 | 0.34469 | 9.0442e-10 | 0 | 0 | 0 | 0 | 0 | 1 | -90 | 90 | -0.01658 | -0.0041557 | 0.016583 | 0.0041567
13 | 11 | 2.0524 | 0.78938 | 2.0712e-09 | 0 | 0 | 0 | 0 | 0 | 1 | -90 | 90 | 0.013375 | 0.0033519 | -0.013371 | -0.0033505
7 | 17 | 2.3464 | 0.90245 | 2.3679e-09 | 0 | 0 | 0 | 0 | 0 | 1 | -90 | 90 | -0.016583 | -0.0041567 | 0.01659 | 0.0041592
17 | 23 | 0.2188 | 0.084152 | 2.208e-10 | 0 | 0 | 0 | 0 | 0 | 1 | -90 | 90 | -0.018041 | -0.0045229 | 0.018042 | 0.0045232
39 | 28 | 0.069983 | 0.026917 | 2.1188e-10 | 0 | 0 | 0 | 0 | 0 | 1 | -90 | 90 | 0.086048 | 0.021675 | -0.086042 | -0.021673
28 | 27 | 5.041 | 1.9388 | 1.5262e-08 | 0 | 0 | 0 | 0 | 0 | 1 | -90 | 90 | 0.086042 | 0.021673 | -0.085632 | -0.021517
11 | 12 | 0.43675 | 0.16798 | 4.4075e-10 | 0 | 0 | 0 | 0 | 0 | 1 | -90 | 90 | 0.0080172 | 0.0020087 | -0.0080169 | -0.0020087
14 | 15 | 4.0777 | 1.5683 | 4.1151e-09 | 0 | 0 | 0 | 0 | 0 | 1 | -90 | 90 | 0.00453 | 0.0011349 | -0.0045291 | -0.0011349
14 | 12 | 2.1534 | 0.82822 | 2.1731e-09 | 0 | 0 | 0 | 0 | 0 | 1 | -90 | 90 | -0.00453 | -0.0011349 | 0.0045305 | 0.0011349
15 | 18 | 3.1851 | 1.225 | 3.2143e-09 | 0 | 0 | 0 | 0 | 0 | 1 | -90 | 90 | 0.0045291 | 0.0011349 | -0.0045283 | -0.0011349
23 | 24 | 0.42658 | 0.16407 | 1.2915e-09 | 0 | 0 | 0 | 0 | 0 | 1 | -90 | 90 | 0.052316 | 0.013137 | -0.052303 | -0.013133
23 | 25 | 0.81593 | 0.31382 | 2.4702e-09 | 0 | 0 | 0 | 0 | 0 | 1 | -90 | 90 | -0.070358 | -0.017661 | 0.070403 | 0.017678
20 | 21 | 2.7071 | 1.0412 | 8.1959e-09 | 0 | 0 | 0 | 0 | 0 | 1 | -90 | 90 | 0.049513 | 0.012425 | -0.049438 | -0.012397
20 | 24 | 2.6017 | 1.0007 | 7.8768e-09 | 0 | 0 | 0 | 0 | 0 | 1 | -90 | 90 | -0.049513 | -0.012425 | 0.049584 | 0.012451
21 | 31 | 3.9461 | 1.5177 | 3.9824e-09 | 0 | 0 | 0 | 0 | 0 | 1 | -90 | 90 | 0.019123 | 0.0047945 | -0.019106 | -0.0047886
21 | 29 | 1.8553 | 0.71356 | 5.6168e-09 | 0 | 0 | 0 | 0 | 0 | 1 | -90 | 90 | 0.030316 | 0.0076024 | -0.030297 | -0.0075955
29 | 30 | 1.4346 | 0.55176 | 4.3432e-09 | 0 | 0 | 0 | 0 | 0 | 1 | -90 | 90 | 0.026115 | 0.0065475 | -0.026104 | -0.0065437
25 | 27 | 2.9205 | 1.1233 | 8.8418e-09 | 0 | 0 | 0 | 0 | 0 | 1 | -90 | 90 | -0.072919 | -0.018308 | 0.073092 | 0.018374
30 | 32 | 1.6229 | 0.6242 | 4.9134e-09 | 0 | 0 | 0 | 0 | 0 | 1 | -90 | 90 | 0.026104 | 0.0065437 | -0.026091 | -0.0065393
32 | 35 | 5.0009 | 1.9234 | 5.0467e-09 | 0 | 0 | 0 | 0 | 0 | 1 | -90 | 90 | 0.0054621 | 0.0013687 | -0.0054604 | -0.0013686
32 | 33 | 0.72576 | 0.27914 | 2.1972e-09 | 0 | 0 | 0 | 0 | 0 | 1 | -90 | 90 | 0.020629 | 0.0051706 | -0.020626 | -0.0051695
33 | 34 | 0.60129 | 0.23126 | 1.8204e-09 | 0 | 0 | 0 | 0 | 0 | 1 | -90 | 90 | 0.016262 | 0.0040757 | -0.01626 | -0.0040752
34 | 36 | 0.70124 | 0.26971 | 2.123e-09 | 0 | 0 | 0 | 0 | 0 | 1 | -90 | 90 | 0.01626 | 0.0040752 | -0.016258 | -0.0040746
36 | 38 | 0.58798 | 0.22614 | 1.7801e-09 | 0 | 0 | 0 | 0 | 0 | 1 | -90 | 90 | 0.010494 | 0.0026301 | -0.010494 | -0.00263
38 | 37 | 0.72381 | 0.27839 | 1.4609e-09 | 0 | 0 | 0 | 0 | 0 | 1 | -90 | 90 | 0.0058605 | 0.0014687 | -0.0058602 | -0.0014688