## bus_data
BUS_I | BUS_TYPE | Pd | Qd | Gs | Bs | area | Vm | Va | baseKV | zone | Vmax | Vmin
95 | 1 | 0.0018518 | 0.00046411 | 0 | 0 | 1 | 0.97656 | -0.16434 | 0.4 | 1 | 1.1 | 0.9
94 | 1 | 0.0020054 | 0.00050259 | 0 | 0 | 1 | 0.97658 | -0.16419 | 0.4 | 1 | 1.1 | 0.9
36 | 1 | 0.0036606 | 0.00091742 | 0 | 0 | 1 | 0.97912 | -0.14669 | 0.4 | 1 | 1.1 | 0.9
37 | 1 | 0.0014376 | 0.0003603 | 0 | 0 | 1 | 0.97972 | -0.14239 | 0.4 | 1 | 1.1 | 0.9
38 | 1 | 0.0031022 | 0.00077747 | 0 | 0 | 1 | 0.97904 | -0.14727 | 0.4 | 1 | 1.1 | 0.9
39 | 1 | 0 | 0 | 0 | 0 | 1 | 0.97992 | -0.14094 | 0.4 | 1 | 1.1 | 0.9
45 | 1 | 0.001566 | 0.00039248 | 0 | 0 | 1 | 0.98014 | -0.13939 | 0.4 | 1 | 1.1 | 0.9
102 | 1 | 0.0020393 | 0.00051111 | 0 | 0 | 1 | 0.9804 | -0.13757 | 0.4 | 1 | 1.1 | 0.9
42 | 1 | 0.00089071 | 0.00022323 | 0 | 0 | 1 | 0.99197 | -0.055524 | 0.4 | 1 | 1.1 | 0.9
43 | 1 | 0.00098244 | 0.00024622 | 0 | 0 | 1 | 0.99198 | -0.055443 | 0.4 | 1 | 1.1 | 0.9
44 | 1 | 0 | 0 | 0 | 0 | 1 | 0.99199 | -0.055398 | 0.4 | 1 | 1.1 | 0.9
84 | 1 | 0.0022289 | 0.00055862 | 0 | 0 | 1 | 0.9949 | -0.035217 | 0.4 | 1 | 1.1 | 0.9
101 | 1 | 0.0012501 | 0.00031332 | 0 | 0 | 1 | 0.99031 | -0.067102 | 0.4 | 1 | 1.1 | 0.9
54 | 1 | 0 | 0 | 0 | 0 | 1 | 0.99592 | -0.028143 | 0.4 | 1 | 1.1 | 0.9
91 | 1 | 0.0010492 | 0.00026296 | 0 | 0 | 1 | 0.98845 | -0.080098 | 0.4 | 1 | 1.1 | 0.9
59 | 1 | 0.0010532 | 0.00026395 | 0 | 0 | 1 | 0.98088 | -0.13413 | 0.4 | 1 | 1.1 | 0.9
46 | 1 | 0.004006 | 0.001004 | 0 | 0 | 1 | 0.97402 | -0.18257 | 0.4 | 1 | 1.1 | 0.9
47 | 1 | 0.003247 | 0.00081378 | 0 | 0 | 1 | 0.97346 | -0.18659 | 0.4 | 1 | 1.1 | 0.9
48 | 1 | 0.0022269 | 0.00055811 | 0 | 0 | 1 | 0.97413 | -0.1818 | 0.4 | 1 | 1.1 | 0.9
49 | 1 | 0 | 0 | 0 | 0 | 1 | 0.97343 | -0.18685 | 0.4 | 1 | 1.1 | 0.9
50 | 1 | 0.00083469 | 0.00020919 | 0 | 0 | 1 | 0.97478 | -0.1771 | 0.4 | 1 | 1.1 | 0.9
89 | 1 | 0.0024747 | 0.00062023 | 0 | 0 | 1 | 0.97727 | -0.15932 | 0.4 | 1 | 1.1 | 0.9
90 | 1 | 0.0020496 | 0.00051369 | 0 | 0 | 1 | 0.9765 | -0.16478 | 0.4 | 1 | 1.1 | 0.9
88 | 1 | 0.0016241 | 0.00040703 | 0 | 0 | 1 | 0.97782 | -0.15537 | 0.4 | 1 | 1.1 | 0.9
73 | 1 | 0.00389 | 0.00097494 | 0 | 0 | 1 | 0.97268 | -0.19219 | 0.4 | 1 | 1.1 | 0.9
104 | 1 | 0.0024635 | 0.00061742 | 0 | 0 | 1 | 0.97641 | -0.16547 | 0.4 | 1 | 1.1 | 0.9
103 | 1 | 0.002363 | 0.00059222 | 0 | 0 | 1 | 0.9761 | -0.1677 | 0.4 | 1 | 1.1 | 0.9
85 | 1 | 0 | 0 | 0 | 0 | 1 | 0.97524 | -0.1738 | 0.4 | 1 | 1.1 | 0.9
110 | 1 | 0.003166 | 0.00079348 | 0 | 0 | 1 | 0.97246 | -0.19381 | 0.4 | 1 | 1.1 | 0.9
72 | 1 | 0.0021022 | 0.00052686 | 0 | 0 | 1 | 0.97539 | -0.17274 | 0.4 | 1 | 1.1 | 0.9
78 | 1 | 0.0018179 | 0.00045562 | 0 | 0 | 1 | 0.97733 | -0.15881 | 0.4 | 1 | 1.1 | 0.9
81 | 1 | 0.0021409 | 0.00053655 | 0 | 0 | 1 | 0.97704 | -0.16091 | 0.4 | 1 | 1.1 | 0.9
76 | 1 | 0 | 0 | 0 | 0 | 1 | 0.97829 | -0.15201 | 0.4 | 1 | 1.1 | 0.9
51 | 1 | 0.0039345 | 0.00098608 | 0 | 0 | 1 | 0.99844 | -0.010773 | 0.4 | 1 | 1.1 | 0.9
52 | 3 | 0.0037559 | 0.00094132 | 0 | 0 | 1 | 1 | 0 | 0.4 | 1 | 1.1 | 0.9
53 | 1 | 0 | 0 | 0 | 0 | 1 | 0.99723 | -0.019082 | 0.4 | 1 | 1.1 | 0.9
55 | 1 | 0.0034568 | 0.00086636 | 0 | 0 | 1 | 0.99707 | -0.020205 | 0.4 | 1 | 1.1 | 0.9
69 | 1 | 0.0017437 | 0.00043701 | 0 | 0 | 1 | 0.99541 | -0.031706 | 0.4 | 1 | 1.1 | 0.9
67 | 1 | 0.001756 | 0.00044009 | 0 | 0 | 1 | 0.99378 | -0.043069 | 0.4 | 1 | 1.1 | 0.9
56 | 1 | 0.0008807 | 0.00022072 | 0 | 0 | 1 | 0.98095 | -0.13362 | 0.4 | 1 | 1.1 | 0.9
57 | 1 | 0.0011577 | 0.00029014 | 0 | 0 | 1 | 0.98088 | -0.13413 | 0.4 | 1 | 1.1 | 0.9
58 | 1 | 0.0012129 | 0.00030399 | 0 | 0 | 1 | 0.98122 | -0.13168 | 0.4 | 1 | 1.1 | 0.9
60 | 1 | 0.0014241 | 0.0003569 | 0 | 0 | 1 | 0.98122 | -0.13167 | 0.4 | 1 | 1.1 | 0.9
61 | 1 | 0.0011072 | 0.00027749 | 0 | 0 | 1 | 0.98132 | -0.13097 | 0.4 | 1 | 1.1 | 0.9
62 | 1 | 0.0011405 | 0.00028584 | 0 | 0 | 1 | 0.98164 | -0.12868 | 0.4 | 1 | 1.1 | 0.9
63 | 1 | 0.0010675 | 0.00026755 | 0 | 0 | 1 | 0.98167 | -0.12847 | 0.4 | 1 | 1.1 | 0.9
100 | 1 | 0.00097072 | 0.00024329 | 0 | 0 | 1 | 0.98214 | -0.12513 | 0.4 | 1 | 1.1 | 0.9
98 | 1 | 0.0010613 | 0.000266 | 0 | 0 | 1 | 0.9822 | -0.1247 | 0.4 | 1 | 1.1 | 0.9
64 | 1 | 0.0012536 | 0.00031417 | 0 | 0 | 1 | 0.99233 | -0.053194 | 0.4 | 1 | 1.1 | 0.9
65 | 1 | 0.0019316 | 0.0004841 | 0 | 0 | 1 | 0.99299 | -0.048568 | 0.4 | 1 | 1.1 | 0.9
66 | 1 | 0.0025833 | 0.00064744 | 0 | 0 | 1 | 0.99048 | -0.066171 | 0.4 | 1 | 1.1 | 0.9
68 | 1 | 0.0011197 | 0.00028062 | 0 | 0 | 1 | 0.98945 | -0.073417 | 0.4 | 1 | 1.1 | 0.9
92 | 1 | 0.0017374 | 0.00043545 | 0 | 0 | 1 | 0.98938 | -0.073886 | 0.4 | 1 | 1.1 | 0.9
93 | 1 | 0.0014451 | 0.00036218 | 0 | 0 | 1 | 0.98844 | -0.080539 | 0.4 | 1 | 1.1 | 0.9
70 | 1 | 0.0018432 | 0.00046194 | 0 | 0 | 1 | 0.97509 | -0.1749 | 0.4 | 1 | 1.1 | 0.9
71 | 1 | 0.0033955 | 0.000851 | 0 | 0 | 1 | 0.97517 | -0.17433 | 0.4 | 1 | 1.1 | 0.9
83 | 1 | 0.00084019 | 0.00021057 | 0 | 0 | 1 | 0.97659 | -0.16412 | 0.4 | 1 | 1.1 | 0.9
80 | 1 | 0.0023573 | 0.0005908 | 0 | 0 | 1 | 0.97679 | -0.1627 | 0.4 | 1 | 1.1 | 0.9
82 | 1 | 0.0017664 | 0.0004427 | 0 | 0 | 1 | 0.97667 | -0.16359 | 0.4 | 1 | 1.1 | 0.9
74 | 1 | 0.0027999 | 0.00070172 | 0 | 0 | 1 | 0.97991 | -0.14046 | 0.4 | 1 | 1.1 | 0.9
75 | 1 | 0.0035391 | 0.00088698 | 0 | 0 | 1 | 0.98188 | -0.12645 | 0.4 | 1 | 1.1 | 0.9
77 | 1 | 0.0014794 | 0.00037078 | 0 | 0 | 1 | 0.98259 | -0.12138 | 0.4 | 1 | 1.1 | 0.9
79 | 1 | 0.0024 | 0.00060149 | 0 | 0 | 1 | 0.97801 | -0.15401 | 0.4 | 1 | 1.1 | 0.9
86 | 1 | 0.0017829 | 0.00044682 | 0 | 0 | 1 | 0.98431 | -0.1092 | 0.4 | 1 | 1.1 | 0.9
87 | 1 | 0.001107 | 0.00027745 | 0 | 0 | 1 | 0.98605 | -0.096967 | 0.4 | 1 | 1.1 | 0.9
96 | 1 | 0 | 0 | 0 | 0 | 1 | 0.98717 | -0.089435 | 0.4 | 1 | 1.1 | 0.9
97 | 1 | 0.0027742 | 0.00069528 | 0 | 0 | 1 | 0.98419 | -0.11059 | 0.4 | 1 | 1.1 | 0.9
99 | 1 | 0.0029624 | 0.00074244 | 0 | 0 | 1 | 0.98375 | -0.1137 | 0.4 | 1 | 1.1 | 0.9
105 | 1 | 0.0030894 | 0.00077427 | 0 | 0 | 1 | 0.97605 | -0.16805 | 0.4 | 1 | 1.1 | 0.9
106 | 1 | 0.0024294 | 0.00060887 | 0 | 0 | 1 | 0.97589 | -0.1692 | 0.4 | 1 | 1.1 | 0.9
107 | 1 | 0.0029504 | 0.00073944 | 0 | 0 | 1 | 0.97577 | -0.17003 | 0.4 | 1 | 1.1 | 0.9

## generator_data
GEN_BUS | PG | QG | QMAX | QMIN | VG | MBASE | GEN_STATUS | PMAX | PMIN
52 | 0.13212 | 0.033408 | 10 | -10 | 1 | 100 | 1 | 10 | 0

## branch_data
F_BUS | T_BUS | BR_R | BR_X | BR_B | RATE_A | RATE_B | RATE_C | TAP | SHIFT | BR_STATUS | ANGMIN | ANGMAX | P_in | Q_in | P_out | Q_out
95 | 94 | 0.99311 | 0.38196 | 1.0022e-09 | 0 | 0 | 0 | 0 | 0 | 1 | -90 | 90 | -0.0018518 | -0.00046412 | 0.0018519 | 0.00046404
94 | 83 | 0.23891 | 0.09189 | 2.4111e-10 | 0 | 0 | 0 | 0 | 0 | 1 | -90 | 90 | -0.0038572 | -0.00096663 | 0.0038572 | 0.00096662
36 | 37 | 7.9423 | 3.0547 | 8.0152e-09 | 0 | 0 | 0 | 0 | 0 | 1 | -90 | 90 | -0.0067629 | -0.0016948 | 0.0067669 | 0.0016955
36 | 38 | 2.3377 | 0.89912 | 2.3592e-09 | 0 | 0 | 0 | 0 | 0 | 1 | -90 | 90 | 0.0031024 | 0.00077735 | -0.0031021 | -0.00077748
37 | 39 | 2.2003 | 0.84626 | 2.2205e-09 | 0 | 0 | 0 | 0 | 0 | 1 | -90 | 90 | -0.0082045 | -0.0020559 | 0.0082062 | 0.0020563
39 | 45 | 2.3651 | 0.90965 | 2.3868e-09 | 0 | 0 | 0 | 0 | 0 | 1 | -90 | 90 | -0.0082062 | -0.0020563 | 0.008208 | 0.0020567
45 | 102 | 2.3271 | 0.89505 | 2.3485e-09 | 0 | 0 | 0 | 0 | 0 | 1 | -90 | 90 | -0.009774 | -0.0024492 | 0.0097764 | 0.0024499
102 | 59 | 3.645 | 1.4019 | 3.6785e-09 | 0 | 0 | 0 | 0 | 0 | 1 | -90 | 90 | -0.011816 | -0.002961 | 0.011821 | 0.0029628
42 | 43 | 1.1588 | 0.44571 | 1.1695e-09 | 0 | 0 | 0 | 0 | 0 | 1 | -90 | 90 | -0.0008907 | -0.00022323 | 0.00089071 | 0.00022312
43 | 44 | 0.30644 | 0.11786 | 3.0925e-10 | 0 | 0 | 0 | 0 | 0 | 1 | -90 | 90 | -0.0018732 | -0.00046934 | 0.0018732 | 0.00046932
44 | 84 | 3.4925 | 1.3433 | 7.0491e-09 | 0 | 0 | 0 | 0 | 0 | 1 | -90 | 90 | -0.075295 | -0.019006 | 0.075509 | 0.019088
44 | 101 | 2.0683 | 0.79551 | 2.0873e-09 | 0 | 0 | 0 | 0 | 0 | 1 | -90 | 90 | 0.073422 | 0.018537 | -0.073301 | -0.018491
84 | 54 | 1.1932 | 0.45891 | 2.4082e-09 | 0 | 0 | 0 | 0 | 0 | 1 | -90 | 90 | -0.077738 | -0.019646 | 0.077815 | 0.019676
101 | 91 | 2.3288 | 0.8957 | 2.3502e-09 | 0 | 0 | 0 | 0 | 0 | 1 | -90 | 90 | 0.072051 | 0.018177 | -0.07192 | -0.018127
54 | 69 | 1.0895 | 0.41904 | 1.0995e-09 | 0 | 0 | 0 | 0 | 0 | 1 | -90 | 90 | 0.042663 | 0.010749 | -0.042642 | -0.010741
54 | 53 | 0.98702 | 0.37962 | 1.9922e-09 | 0 | 0 | 0 | 0 | 0 | 1 | -90 | 90 | -0.12048 | -0.030425 | 0.12063 | 0.030484
91 | 87 | 3.0549 | 1.1749 | 3.0829e-09 | 0 | 0 | 0 | 0 | 0 | 1 | -90 | 90 | 0.070871 | 0.017864 | -0.070703 | -0.0178
59 | 57 | 0.005504 | 0.0021169 | 5.5545e-12 | 0 | 0 | 0 | 0 | 0 | 1 | -90 | 90 | -0.012875 | -0.0032268 | 0.012875 | 0.0032268
46 | 47 | 4.8098 | 1.8499 | 4.8539e-09 | 0 | 0 | 0 | 0 | 0 | 1 | -90 | 90 | 0.010315 | 0.0025848 | -0.010309 | -0.0025831
46 | 48 | 0.66471 | 0.25566 | 6.7081e-10 | 0 | 0 | 0 | 0 | 0 | 1 | -90 | 90 | -0.014321 | -0.0035888 | 0.014322 | 0.0035893
47 | 49 | 0.46266 | 0.17794 | 4.669e-10 | 0 | 0 | 0 | 0 | 0 | 1 | -90 | 90 | 0.0070621 | 0.0017693 | -0.0070618 | -0.0017692
48 | 50 | 3.5119 | 1.3507 | 3.5441e-09 | 0 | 0 | 0 | 0 | 0 | 1 | -90 | 90 | -0.016549 | -0.0041474 | 0.01656 | 0.0041512
49 | 73 | 9.3299 | 3.5884 | 9.4156e-09 | 0 | 0 | 0 | 0 | 0 | 1 | -90 | 90 | 0.0070618 | 0.0017692 | -0.0070566 | -0.0017681
50 | 85 | 2.3502 | 0.90391 | 2.3717e-09 | 0 | 0 | 0 | 0 | 0 | 1 | -90 | 90 | -0.017395 | -0.0043604 | 0.017403 | 0.0043633
89 | 90 | 4.4267 | 1.7026 | 4.4674e-09 | 0 | 0 | 0 | 0 | 0 | 1 | -90 | 90 | 0.015363 | 0.0038514 | -0.015351 | -0.0038474
89 | 88 | 2.7555 | 1.0598 | 2.7808e-09 | 0 | 0 | 0 | 0 | 0 | 1 | -90 | 90 | -0.017838 | -0.0044716 | 0.017847 | 0.0044751
90 | 104 | 0.63968 | 0.24603 | 6.4555e-10 | 0 | 0 | 0 | 0 | 0 | 1 | -90 | 90 | 0.013302 | 0.0033337 | -0.0133 | -0.0033332
88 | 79 | 0.86941 | 0.33439 | 8.7739e-10 | 0 | 0 | 0 | 0 | 0 | 1 | -90 | 90 | -0.019471 | -0.0048821 | 0.019475 | 0.0048835
73 | 110 | 6.2969 | 2.4219 | 6.3547e-09 | 0 | 0 | 0 | 0 | 0 | 1 | -90 | 90 | 0.0031667 | 0.00079315 | -0.0031659 | -0.00079348
104 | 103 | 2.5616 | 0.98524 | 2.5851e-09 | 0 | 0 | 0 | 0 | 0 | 1 | -90 | 90 | 0.010837 | 0.0027158 | -0.010834 | -0.0027148
103 | 105 | 0.50579 | 0.19454 | 5.1044e-10 | 0 | 0 | 0 | 0 | 0 | 1 | -90 | 90 | 0.0084707 | 0.0021226 | -0.0084702 | -0.0021225
85 | 72 | 0.75318 | 0.28968 | 7.6009e-10 | 0 | 0 | 0 | 0 | 0 | 1 | -90 | 90 | -0.017403 | -0.0043633 | 0.017405 | 0.0043642
72 | 78 | 6.9914 | 2.689 | 7.0556e-09 | 0 | 0 | 0 | 0 | 0 | 1 | -90 | 90 | -0.024747 | -0.0062037 | 0.024795 | 0.0062215
72 | 71 | 3.7493 | 1.442 | 3.7837e-09 | 0 | 0 | 0 | 0 | 0 | 1 | -90 | 90 | 0.0052399 | 0.0013127 | -0.0052388 | -0.0013126
78 | 81 | 2.3807 | 0.91566 | 2.4026e-09 | 0 | 0 | 0 | 0 | 0 | 1 | -90 | 90 | 0.010968 | 0.002749 | -0.010965 | -0.002748
78 | 76 | 2.2569 | 0.86804 | 2.2776e-09 | 0 | 0 | 0 | 0 | 0 | 1 | -90 | 90 | -0.037581 | -0.009426 | 0.037617 | 0.0094395
81 | 80 | 2.5221 | 0.97002 | 2.5452e-09 | 0 | 0 | 0 | 0 | 0 | 1 | -90 | 90 | 0.0088244 | 0.0022114 | -0.0088222 | -0.0022108
76 | 79 | 1.1398 | 0.43839 | 1.1503e-09 | 0 | 0 | 0 | 0 | 0 | 1 | -90 | 90 | 0.021881 | 0.0054872 | -0.021875 | -0.005485
76 | 74 | 2.4283 | 0.93395 | 2.4506e-09 | 0 | 0 | 0 | 0 | 0 | 1 | -90 | 90 | -0.059498 | -0.014927 | 0.059593 | 0.014963
51 | 52 | 1.1106 | 0.42716 | 2.2416e-09 | 0 | 0 | 0 | 0 | 0 | 1 | -90 | 90 | -0.12817 | -0.032392 | 0.12836 | 0.032467
51 | 53 | 0.88167 | 0.3391 | 1.7795e-09 | 0 | 0 | 0 | 0 | 0 | 1 | -90 | 90 | 0.12423 | 0.031406 | -0.12409 | -0.031351
53 | 55 | 4.2056 | 1.6176 | 4.2442e-09 | 0 | 0 | 0 | 0 | 0 | 1 | -90 | 90 | 0.0034573 | 0.00086614 | -0.0034568 | -0.00086636
69 | 67 | 3.6159 | 1.3907 | 3.6491e-09 | 0 | 0 | 0 | 0 | 0 | 1 | -90 | 90 | 0.040898 | 0.010304 | -0.040833 | -0.01028
67 | 65 | 1.8249 | 0.70188 | 1.8416e-09 | 0 | 0 | 0 | 0 | 0 | 1 | -90 | 90 | 0.039077 | 0.0098397 | -0.039047 | -0.0098284
56 | 57 | 0.45059 | 0.1733 | 4.5473e-10 | 0 | 0 | 0 | 0 | 0 | 1 | -90 | 90 | 0.014033 | 0.0035173 | -0.014032 | -0.0035169
56 | 58 | 1.6338 | 0.6284 | 1.6488e-09 | 0 | 0 | 0 | 0 | 0 | 1 | -90 | 90 | -0.014914 | -0.003738 | 0.014918 | 0.0037394
58 | 60 | 0.00773 | 0.0029731 | 7.8009e-12 | 0 | 0 | 0 | 0 | 0 | 1 | -90 | 90 | -0.016131 | -0.0040434 | 0.016131 | 0.0040434
60 | 61 | 0.50006 | 0.19233 | 5.0465e-10 | 0 | 0 | 0 | 0 | 0 | 1 | -90 | 90 | -0.017555 | -0.0044003 | 0.017557 | 0.0044009
61 | 62 | 1.5391 | 0.59195 | 1.5532e-09 | 0 | 0 | 0 | 0 | 0 | 1 | -90 | 90 | -0.018664 | -0.0046784 | 0.01867 | 0.0046805
62 | 63 | 0.13434 | 0.05167 | 1.3557e-10 | 0 | 0 | 0 | 0 | 0 | 1 | -90 | 90 | -0.01981 | -0.0049663 | 0.019811 | 0.0049665
63 | 100 | 2.007 | 0.77192 | 2.0254e-09 | 0 | 0 | 0 | 0 | 0 | 1 | -90 | 90 | -0.020878 | -0.0052341 | 0.020888 | 0.0052376
100 | 98 | 0.25259 | 0.097149 | 2.5491e-10 | 0 | 0 | 0 | 0 | 0 | 1 | -90 | 90 | -0.021859 | -0.0054809 | 0.02186 | 0.0054814
98 | 99 | 6.0411 | 2.3235 | 6.0966e-09 | 0 | 0 | 0 | 0 | 0 | 1 | -90 | 90 | -0.022921 | -0.0057474 | 0.022956 | 0.0057602
64 | 65 | 1.6135 | 0.62058 | 1.6283e-09 | 0 | 0 | 0 | 0 | 0 | 1 | -90 | 90 | -0.037092 | -0.0093352 | 0.037116 | 0.0093443
64 | 66 | 4.6739 | 1.7977 | 4.7168e-09 | 0 | 0 | 0 | 0 | 0 | 1 | -90 | 90 | 0.035838 | 0.009021 | -0.035773 | -0.0089966
66 | 68 | 2.8067 | 1.0795 | 2.8324e-09 | 0 | 0 | 0 | 0 | 0 | 1 | -90 | 90 | 0.03319 | 0.0083491 | -0.033157 | -0.0083365
68 | 92 | 0.18792 | 0.072278 | 1.8965e-10 | 0 | 0 | 0 | 0 | 0 | 1 | -90 | 90 | 0.032037 | 0.0080559 | -0.032035 | -0.0080551
92 | 93 | 2.8154 | 1.0829 | 2.8413e-09 | 0 | 0 | 0 | 0 | 0 | 1 | -90 | 90 | 0.030297 | 0.0076197 | -0.030269 | -0.0076092
93 | 96 | 3.9464 | 1.5178 | 3.9826e-09 | 0 | 0 | 0 | 0 | 0 | 1 | -90 | 90 | 0.028824 | 0.007247 | -0.028789 | -0.0072337
70 | 71 | 3.8121 | 1.4662 | 3.8471e-09 | 0 | 0 | 0 | 0 | 0 | 1 | -90 | 90 | -0.0018431 | -0.00046194 | 0.0018433 | 0.00046163
83 | 82 | 1.4128 | 0.54338 | 1.4257e-09 | 0 | 0 | 0 | 0 | 0 | 1 | -90 | 90 | -0.0046974 | -0.0011772 | 0.0046977 | 0.0011772
80 | 82 | 1.6978 | 0.653 | 1.7134e-09 | 0 | 0 | 0 | 0 | 0 | 1 | -90 | 90 | 0.0064649 | 0.00162 | -0.0064641 | -0.0016199
74 | 75 | 2.8229 | 1.0857 | 2.8488e-09 | 0 | 0 | 0 | 0 | 0 | 1 | -90 | 90 | -0.062393 | -0.015665 | 0.062515 | 0.015711
75 | 77 | 0.97039 | 0.37323 | 9.793e-10 | 0 | 0 | 0 | 0 | 0 | 1 | -90 | 90 | -0.066054 | -0.016598 | 0.066101 | 0.016616
77 | 86 | 2.2824 | 0.87783 | 2.3033e-09 | 0 | 0 | 0 | 0 | 0 | 1 | -90 | 90 | -0.06758 | -0.016987 | 0.067695 | 0.017031
86 | 87 | 2.2421 | 0.86236 | 2.2627e-09 | 0 | 0 | 0 | 0 | 0 | 1 | -90 | 90 | -0.069478 | -0.017478 | 0.069596 | 0.017523
96 | 97 | 9.3438 | 3.5938 | 9.4296e-09 | 0 | 0 | 0 | 0 | 0 | 1 | -90 | 90 | 0.028789 | 0.0072337 | -0.028704 | -0.0072021
97 | 99 | 1.5193 | 0.58436 | 1.5333e-09 | 0 | 0 | 0 | 0 | 0 | 1 | -90 | 90 | 0.02593 | 0.0065068 | -0.025919 | -0.0065027
105 | 106 | 2.6469 | 1.018 | 2.6712e-09 | 0 | 0 | 0 | 0 | 0 | 1 | -90 | 90 | 0.0053809 | 0.0013482 | -0.0053801 | -0.0013481
106 | 107 | 3.492 | 1.3431 | 3.5241e-09 | 0 | 0 | 0 | 0 | 0 | 1 | -90 | 90 | 0.0029507 | 0.00073924 | -0.0029503 | -0.00073944