## bus_data
BUS_I | BUS_TYPE | Pd | Qd | Gs | Bs | area | Vm | Va | baseKV | zone | Vmax | Vmin
1 | 1 | 0.012889 | 0.0032302 | 0 | 0 | 1 | 0.97937 | -0.14471 | 0.4 | 1 | 1.1 | 0.9
2 | 1 | 0 | 0 | 0 | 0 | 1 | 0.98141 | -0.13019 | 0.4 | 1 | 1.1 | 0.9
3 | 1 | 0 | 0 | 0 | 0 | 1 | 0.97823 | -0.15281 | 0.4 | 1 | 1.1 | 0.9
4 | 1 | 0.012889 | 0.0032302 | 0 | 0 | 1 | 0.98115 | -0.13202 | 0.4 | 1 | 1.1 | 0.9
5 | 1 | 0 | 0 | 0 | 0 | 1 | 0.98358 | -0.1148 | 0.4 | 1 | 1.1 | 0.9
6 | 1 | 0.012889 | 0.0032302 | 0 | 0 | 1 | 0.9774 | -0.1588 | 0.4 | 1 | 1.1 | 0.9
7 | 1 | 0.016593 | 0.0041587 | 0 | 0 | 1 | 0.97734 | -0.1592 | 0.4 | 1 | 1.1 | 0.9
11 | 1 | 0 | 0 | 0 | 0 | 1 | 0.98107 | -0.13262 | 0.4 | 1 | 1.1 | 0.9
14 | 1 | 0 | 0 | 0 | 0 | 1 | 0.98701 | -0.090536 | 0.4 | 1 | 1.1 | 0.9
50 | 1 | 0.018019 | 0.0045159 | 0 | 0 | 1 | 0.98318 | -0.11765 | 0.4 | 1 | 1.1 | 0.9
54 | 1 | 0.0056219 | 0.001409 | 0 | 0 | 1 | 0.97627 | -0.16685 | 0.4 | 1 | 1.1 | 0.9
12 | 1 | 0 | 0 | 0 | 0 | 1 | 0.98099 | -0.13317 | 0.4 | 1 | 1.1 | 0.9
38 | 1 | 0.012435 | 0.0031164 | 0 | 0 | 1 | 0.98655 | -0.09378 | 0.4 | 1 | 1.1 | 0.9
13 | 1 | 0 | 0 | 0 | 0 | 1 | 0.99041 | -0.066688 | 0.4 | 1 | 1.1 | 0.9
55 | 1 | 0.012275 | 0.0030764 | 0 | 0 | 1 | 0.97621 | -0.16727 | 0.4 | 1 | 1.1 | 0.9
8 | 1 | 0.0049251 | 0.0012343 | 0 | 0 | 1 | 0.98973 | -0.071509 | 0.4 | 1 | 1.1 | 0.9
9 | 1 | 0.010368 | 0.0025985 | 0 | 0 | 1 | 0.98984 | -0.070681 | 0.4 | 1 | 1.1 | 0.9
10 | 1 | 0.0023873 | 0.00059831 | 0 | 0 | 1 | 0.99011 | -0.068768 | 0.4 | 1 | 1.1 | 0.9
35 | 1 | 0 | 0 | 0 | 0 | 1 | 0.99322 | -0.047021 | 0.4 | 1 | 1.1 | 0.9
51 | 1 | 0.0021316 | 0.00053422 | 0 | 0 | 1 | 0.98093 | -0.13358 | 0.4 | 1 | 1.1 | 0.9
37 | 1 | 0.0027214 | 0.00068204 | 0 | 0 | 1 | 0.99042 | -0.066734 | 0.4 | 1 | 1.1 | 0.9
33 | 1 | 0.0022849 | 0.00057265 | 0 | 0 | 1 | 0.99521 | -0.033174 | 0.4 | 1 | 1.1 | 0.9
15 | 1 | 0.00089089 | 0.00022328 | 0 | 0 | 1 | 0.98724 | -0.089204 | 0.4 | 1 | 1.1 | 0.9
16 | 1 | 0.00088022 | 0.0002206 | 0 | 0 | 1 | 0.98712 | -0.090066 | 0.4 | 1 | 1.1 | 0.9
17 | 1 | 0 | 0 | 0 | 0 | 1 | 0.98745 | -0.08773 | 0.4 | 1 | 1.1 | 0.9
18 | 1 | 0.0045055 | 0.0011292 | 0 | 0 | 1 | 0.98653 | -0.094243 | 0.4 | 1 | 1.1 | 0.9
19 | 1 | 0.00080227 | 0.00020107 | 0 | 0 | 1 | 0.98736 | -0.088375 | 0.4 | 1 | 1.1 | 0.9
20 | 1 | 0.00088009 | 0.00022057 | 0 | 0 | 1 | 0.98792 | -0.084395 | 0.4 | 1 | 1.1 | 0.9
47 | 1 | 0.0027271 | 0.00068347 | 0 | 0 | 1 | 0.98652 | -0.094343 | 0.4 | 1 | 1.1 | 0.9
21 | 1 | 0.00069953 | 0.00017532 | 0 | 0 | 1 | 0.98731 | -0.088766 | 0.4 | 1 | 1.1 | 0.9
53 | 1 | 0.0018531 | 0.00046443 | 0 | 0 | 1 | 0.98818 | -0.082538 | 0.4 | 1 | 1.1 | 0.9
48 | 1 | 0.0035603 | 0.0008923 | 0 | 0 | 1 | 0.98643 | -0.094956 | 0.4 | 1 | 1.1 | 0.9
22 | 1 | 0 | 0 | 0 | 0 | 1 | 0.98726 | -0.089077 | 0.4 | 1 | 1.1 | 0.9
49 | 1 | 0.0011001 | 0.00027572 | 0 | 0 | 1 | 0.98868 | -0.079012 | 0.4 | 1 | 1.1 | 0.9
23 | 1 | 0 | 0 | 0 | 0 | 1 | 0.9872 | -0.089535 | 0.4 | 1 | 1.1 | 0.9
57 | 1 | 0 | 0 | 0 | 0 | 1 | 0.98717 | -0.089757 | 0.4 | 1 | 1.1 | 0.9
58 | 1 | 0.00079321 | 0.0001988 | 0 | 0 | 1 | 0.98717 | -0.089739 | 0.4 | 1 | 1.1 | 0.9
56 | 1 | 0.00079307 | 0.00019876 | 0 | 0 | 1 | 0.98714 | -0.089947 | 0.4 | 1 | 1.1 | 0.9
24 | 1 | 0.0064464 | 0.0016156 | 0 | 0 | 1 | 0.98554 | -0.1013 | 0.4 | 1 | 1.1 | 0.9
25 | 1 | 0.0052622 | 0.0013188 | 0 | 0 | 1 | 0.98568 | -0.10024 | 0.4 | 1 | 1.1 | 0.9
26 | 1 | 0 | 0 | 0 | 0 | 1 | 0.98593 | -0.098484 | 0.4 | 1 | 1.1 | 0.9
42 | 1 | 0.0041327 | 0.0010357 | 0 | 0 | 1 | 0.98661 | -0.093672 | 0.4 | 1 | 1.1 | 0.9
43 | 1 | 0.003877 | 0.00097166 | 0 | 0 | 1 | 0.98684 | -0.092061 | 0.4 | 1 | 1.1 | 0.9
27 | 1 | 0.0037302 | 0.00093487 | 0 | 0 | 1 | 0.9876 | -0.086691 | 0.4 | 1 | 1.1 | 0.9
28 | 1 | 0.0027333 | 0.00068504 | 0 | 0 | 1 | 0.98787 | -0.084796 | 0.4 | 1 | 1.1 | 0.9
29 | 1 | 0.0036162 | 0.00090631 | 0 | 0 | 1 | 0.9876 | -0.086694 | 0.4 | 1 | 1.1 | 0.9
30 | 1 | 0.0049331 | 0.0012364 | 0 | 0 | 1 | 0.98787 | -0.084733 | 0.4 | 1 | 1.1 | 0.9
31 | 1 | 0.002394 | 0.0006 | 0 | 0 | 1 | 0.98836 | -0.081284 | 0.4 | 1 | 1.1 | 0.9
32 | 1 | 0.0024094 | 0.00060386 | 0 | 0 | 1 | 0.98836 | -0.081263 | 0.4 | 1 | 1.1 | 0.9
41 | 1 | 0 | 0 | 0 | 0 | 1 | 0.98886 | -0.077783 | 0.4 | 1 | 1.1 | 0.9
39 | 1 | 0 | 0 | 0 | 0 | 1 | 0.99035 | -0.067233 | 0.4 | 1 | 1.1 | 0.9
34 | 1 | 0.001608 | 0.00040299 | 0 | 0 | 1 | 0.99643 | -0.024711 | 0.4 | 1 | 1.1 | 0.9
36 | 3 | 0.0034812 | 0.00087246 | 0 | 0 | 1 | 1 | 0 | 0.4 | 1 | 1.1 | 0.9
40 | 1 | 0.0018689 | 0.0004684 | 0 | 0 | 1 | 0.98973 | -0.071576 | 0.4 | 1 | 1.1 | 0.9
45 | 1 | 0.002108 | 0.00052832 | 0 | 0 | 1 | 0.98887 | -0.077671 | 0.4 | 1 | 1.1 | 0.9
46 | 1 | 0.0027411 | 0.00068699 | 0 | 0 | 1 | 0.98766 | -0.086235 | 0.4 | 1 | 1.1 | 0.9
44 | 1 | 0.0035532 | 0.00089052 | 0 | 0 | 1 | 0.98712 | -0.090054 | 0.4 | 1 | 1.1 | 0.9

## generator_data
GEN_BUS | PG | QG | QMAX | QMIN | VG | MBASE | GEN_STATUS | PMAX | PMIN
36 | 0.20599 | 0.052038 | 10 | -10 | 1 | 100 | 1 | 10 | 0

## branch_data
F_BUS | T_BUS | BR_R | BR_X | BR_B | RATE_A | RATE_B | RATE_C | TAP | SHIFT | BR_STATUS | ANGMIN | ANGMAX | P_in | Q_in | P_out | Q_out
1 | 2 | 3.0149 | 1.1596 | 3.0426e-09 | 0 | 0 | 0 | 0 | 0 | 1 | -90 | 90 | -0.060381 | -0.015147 | 0.060503 | 0.015193
1 | 3 | 2.1341 | 0.82081 | 2.1537e-09 | 0 | 0 | 0 | 0 | 0 | 1 | -90 | 90 | 0.047493 | 0.011917 | -0.047439 | -0.011896
2 | 4 | 1.525 | 0.58654 | 1.539e-09 | 0 | 0 | 0 | 0 | 0 | 1 | -90 | 90 | 0.015024 | 0.003765 | -0.01502 | -0.0037637
2 | 5 | 2.5706 | 0.9887 | 2.5942e-09 | 0 | 0 | 0 | 0 | 0 | 1 | -90 | 90 | -0.075527 | -0.018958 | 0.075689 | 0.01902
3 | 6 | 2.423 | 0.93192 | 2.4452e-09 | 0 | 0 | 0 | 0 | 0 | 1 | -90 | 90 | 0.030832 | 0.0077326 | -0.030806 | -0.007723
3 | 7 | 4.7979 | 1.8453 | 4.8419e-09 | 0 | 0 | 0 | 0 | 0 | 1 | -90 | 90 | 0.016608 | 0.0041639 | -0.016593 | -0.0041587
4 | 11 | 3.516 | 1.3523 | 3.5483e-09 | 0 | 0 | 0 | 0 | 0 | 1 | -90 | 90 | 0.002132 | 0.00053351 | -0.0021318 | -0.00053378
5 | 14 | 3.2869 | 1.2642 | 3.3171e-09 | 0 | 0 | 0 | 0 | 0 | 1 | -90 | 90 | -0.093715 | -0.023539 | 0.094032 | 0.02366
5 | 50 | 1.9952 | 0.7674 | 2.0136e-09 | 0 | 0 | 0 | 0 | 0 | 1 | -90 | 90 | 0.018026 | 0.0045185 | -0.018019 | -0.0045159
6 | 54 | 5.5885 | 2.1494 | 5.6398e-09 | 0 | 0 | 0 | 0 | 0 | 1 | -90 | 90 | 0.017918 | 0.0044928 | -0.017898 | -0.0044857
11 | 12 | 3.2657 | 1.2561 | 3.2957e-09 | 0 | 0 | 0 | 0 | 0 | 1 | -90 | 90 | 0.0021318 | 0.00053378 | -0.0021317 | -0.00053404
14 | 38 | 3.3085 | 1.2725 | 3.3388e-09 | 0 | 0 | 0 | 0 | 0 | 1 | -90 | 90 | 0.01244 | 0.0031183 | -0.012435 | -0.0031164
14 | 13 | 2.8709 | 1.1042 | 5.7945e-09 | 0 | 0 | 0 | 0 | 0 | 1 | -90 | 90 | -0.10647 | -0.026779 | 0.10683 | 0.026915
54 | 55 | 0.42561 | 0.1637 | 4.2952e-10 | 0 | 0 | 0 | 0 | 0 | 1 | -90 | 90 | 0.012276 | 0.0030767 | -0.012275 | -0.0030765
12 | 51 | 2.3837 | 0.91682 | 2.4056e-09 | 0 | 0 | 0 | 0 | 0 | 1 | -90 | 90 | 0.0021317 | 0.00053404 | -0.0021316 | -0.00053422
13 | 35 | 2.0412 | 0.78507 | 4.1199e-09 | 0 | 0 | 0 | 0 | 0 | 1 | -90 | 90 | -0.12452 | -0.031349 | 0.12486 | 0.031481
13 | 10 | 1.5021 | 0.57772 | 1.5159e-09 | 0 | 0 | 0 | 0 | 0 | 1 | -90 | 90 | 0.01769 | 0.0044344 | -0.017685 | -0.0044325
8 | 9 | 2.1455 | 0.82518 | 2.1652e-09 | 0 | 0 | 0 | 0 | 0 | 1 | -90 | 90 | -0.0049251 | -0.0012343 | 0.0049257 | 0.0012344
9 | 10 | 1.5966 | 0.61406 | 1.6112e-09 | 0 | 0 | 0 | 0 | 0 | 1 | -90 | 90 | -0.015294 | -0.0038328 | 0.015298 | 0.0038342
35 | 37 | 3.5051 | 1.3481 | 3.5372e-09 | 0 | 0 | 0 | 0 | 0 | 1 | -90 | 90 | 0.072433 | 0.018202 | -0.072234 | -0.018126
35 | 33 | 0.91176 | 0.35068 | 1.8403e-09 | 0 | 0 | 0 | 0 | 0 | 1 | -90 | 90 | -0.19729 | -0.049683 | 0.19768 | 0.04983
37 | 39 | 0.091817 | 0.035314 | 9.2659e-11 | 0 | 0 | 0 | 0 | 0 | 1 | -90 | 90 | 0.069513 | 0.017444 | -0.069508 | -0.017442
33 | 34 | 0.55264 | 0.21255 | 1.1154e-09 | 0 | 0 | 0 | 0 | 0 | 1 | -90 | 90 | -0.19996 | -0.050402 | 0.2002 | 0.050493
15 | 16 | 0.93727 | 0.36049 | 9.4587e-10 | 0 | 0 | 0 | 0 | 0 | 1 | -90 | 90 | 0.011681 | 0.0029278 | -0.01168 | -0.0029274
15 | 17 | 1.489 | 0.57269 | 1.5026e-09 | 0 | 0 | 0 | 0 | 0 | 1 | -90 | 90 | -0.012572 | -0.0031511 | 0.012575 | 0.003152
16 | 18 | 4.9071 | 1.8873 | 4.9521e-09 | 0 | 0 | 0 | 0 | 0 | 1 | -90 | 90 | 0.010799 | 0.0027068 | -0.010793 | -0.0027049
17 | 19 | 2.6423 | 1.0163 | 2.6665e-09 | 0 | 0 | 0 | 0 | 0 | 1 | -90 | 90 | 0.0030887 | 0.00077215 | -0.0030884 | -0.0007723
17 | 20 | 2.7037 | 1.0399 | 2.7285e-09 | 0 | 0 | 0 | 0 | 0 | 1 | -90 | 90 | -0.015663 | -0.0039241 | 0.01567 | 0.0039266
18 | 47 | 0.20159 | 0.077533 | 2.0344e-10 | 0 | 0 | 0 | 0 | 0 | 1 | -90 | 90 | 0.0062878 | 0.0015757 | -0.0062877 | -0.0015757
19 | 21 | 2.1608 | 0.83108 | 2.1806e-09 | 0 | 0 | 0 | 0 | 0 | 1 | -90 | 90 | 0.0022862 | 0.00057124 | -0.002286 | -0.0005714
20 | 53 | 1.4258 | 0.54838 | 1.4389e-09 | 0 | 0 | 0 | 0 | 0 | 1 | -90 | 90 | -0.016551 | -0.0041472 | 0.016555 | 0.0041487
47 | 48 | 2.1822 | 0.83931 | 2.2022e-09 | 0 | 0 | 0 | 0 | 0 | 1 | -90 | 90 | 0.0035606 | 0.0008922 | -0.0035603 | -0.0008923
21 | 22 | 2.4687 | 0.9495 | 2.4914e-09 | 0 | 0 | 0 | 0 | 0 | 1 | -90 | 90 | 0.0015865 | 0.00039608 | -0.0015864 | -0.0003963
53 | 49 | 2.4371 | 0.93735 | 2.4595e-09 | 0 | 0 | 0 | 0 | 0 | 1 | -90 | 90 | -0.018408 | -0.0046131 | 0.018417 | 0.0046163
22 | 23 | 3.6465 | 1.4025 | 3.68e-09 | 0 | 0 | 0 | 0 | 0 | 1 | -90 | 90 | 0.0015864 | 0.0003963 | -0.0015863 | -0.00039662
49 | 41 | 0.80199 | 0.30846 | 8.0935e-10 | 0 | 0 | 0 | 0 | 0 | 1 | -90 | 90 | -0.019517 | -0.0048921 | 0.01952 | 0.0048932
23 | 57 | 3.5383 | 1.3609 | 3.5708e-09 | 0 | 0 | 0 | 0 | 0 | 1 | -90 | 90 | 0.00079312 | 0.00019813 | -0.00079309 | -0.00019847
23 | 58 | 3.2534 | 1.2513 | 3.2832e-09 | 0 | 0 | 0 | 0 | 0 | 1 | -90 | 90 | 0.00079323 | 0.00019849 | -0.00079321 | -0.0001988
57 | 56 | 3.0278 | 1.1645 | 3.0556e-09 | 0 | 0 | 0 | 0 | 0 | 1 | -90 | 90 | 0.00079309 | 0.00019847 | -0.00079307 | -0.00019876
24 | 25 | 2.0627 | 0.79333 | 2.0816e-09 | 0 | 0 | 0 | 0 | 0 | 1 | -90 | 90 | -0.0064464 | -0.0016156 | 0.0064474 | 0.0016158
25 | 26 | 1.9034 | 0.73206 | 1.9208e-09 | 0 | 0 | 0 | 0 | 0 | 1 | -90 | 90 | -0.01171 | -0.0029346 | 0.011712 | 0.0029355
26 | 42 | 5.2049 | 2.0019 | 5.2527e-09 | 0 | 0 | 0 | 0 | 0 | 1 | -90 | 90 | -0.011712 | -0.0029355 | 0.01172 | 0.002938
42 | 43 | 1.289 | 0.49578 | 1.3009e-09 | 0 | 0 | 0 | 0 | 0 | 1 | -90 | 90 | -0.015853 | -0.0039738 | 0.015856 | 0.003975
43 | 44 | 1.291 | 0.49653 | 1.3028e-09 | 0 | 0 | 0 | 0 | 0 | 1 | -90 | 90 | -0.019733 | -0.0049467 | 0.019739 | 0.0049487
27 | 28 | 3.276 | 1.26 | 3.3061e-09 | 0 | 0 | 0 | 0 | 0 | 1 | -90 | 90 | -0.0073464 | -0.0018412 | 0.0073483 | 0.0018416
27 | 29 | 0.010522 | 0.0040471 | 1.0619e-11 | 0 | 0 | 0 | 0 | 0 | 1 | -90 | 90 | 0.0036162 | 0.00090631 | -0.0036162 | -0.00090631
28 | 30 | 0.079992 | 0.030766 | 8.0726e-11 | 0 | 0 | 0 | 0 | 0 | 1 | -90 | 90 | -0.010082 | -0.0025266 | 0.010082 | 0.0025267
30 | 31 | 2.9215 | 1.1236 | 2.9483e-09 | 0 | 0 | 0 | 0 | 0 | 1 | -90 | 90 | -0.015015 | -0.003763 | 0.015022 | 0.0037655
31 | 32 | 0.014922 | 0.0057392 | 1.5059e-11 | 0 | 0 | 0 | 0 | 0 | 1 | -90 | 90 | -0.017416 | -0.0043655 | 0.017416 | 0.0043655
32 | 41 | 2.2348 | 0.85955 | 2.2553e-09 | 0 | 0 | 0 | 0 | 0 | 1 | -90 | 90 | -0.019825 | -0.0049694 | 0.019835 | 0.0049728
41 | 39 | 3.4215 | 1.3159 | 3.4529e-09 | 0 | 0 | 0 | 0 | 0 | 1 | -90 | 90 | -0.039355 | -0.0098661 | 0.039413 | 0.0098879
39 | 40 | 1.8483 | 0.71088 | 1.8652e-09 | 0 | 0 | 0 | 0 | 0 | 1 | -90 | 90 | 0.030095 | 0.0075546 | -0.030077 | -0.0075478
34 | 36 | 1.6082 | 0.61855 | 3.246e-09 | 0 | 0 | 0 | 0 | 0 | 1 | -90 | 90 | -0.20181 | -0.050896 | 0.20251 | 0.051166
40 | 45 | 2.7618 | 1.0622 | 2.7871e-09 | 0 | 0 | 0 | 0 | 0 | 1 | -90 | 90 | 0.028208 | 0.0070794 | -0.028184 | -0.0070705
45 | 46 | 4.1865 | 1.6102 | 4.225e-09 | 0 | 0 | 0 | 0 | 0 | 1 | -90 | 90 | 0.026076 | 0.0065422 | -0.026045 | -0.0065307
46 | 44 | 2.0831 | 0.80119 | 2.1022e-09 | 0 | 0 | 0 | 0 | 0 | 1 | -90 | 90 | 0.023304 | 0.0058437 | -0.023292 | -0.0058392