## bus_data
BUS_I | BUS_TYPE | Pd | Qd | Gs | Bs | area | Vm | Va | baseKV | zone | Vmax | Vmin
1 | 1 | 0.001235 | 0.00030951 | 0 | 0 | 1 | 0.97637 | -0.16558 | 0.4 | 1 | 1.1 | 0.9
2 | 1 | 0.010184 | 0.0025524 | 0 | 0 | 1 | 0.97695 | -0.1614 | 0.4 | 1 | 1.1 | 0.9
3 | 1 | 0 | 0 | 0 | 0 | 1 | 0.97472 | -0.17738 | 0.4 | 1 | 1.1 | 0.9
4 | 1 | 0.0071526 | 0.0017926 | 0 | 0 | 1 | 0.97731 | -0.15883 | 0.4 | 1 | 1.1 | 0.9
5 | 1 | 0.0013883 | 0.00034795 | 0 | 0 | 1 | 0.97393 | -0.18306 | 0.4 | 1 | 1.1 | 0.9
8 | 1 | 0.0043395 | 0.0010876 | 0 | 0 | 1 | 0.97767 | -0.1563 | 0.4 | 1 | 1.1 | 0.9
42 | 1 | 0.0012963 | 0.00032487 | 0 | 0 | 1 | 0.9739 | -0.18327 | 0.4 | 1 | 1.1 | 0.9
7 | 1 | 0 | 0 | 0 | 0 | 1 | 0.97977 | -0.1413 | 0.4 | 1 | 1.1 | 0.9
49 | 1 | 0.0025802 | 0.00064666 | 0 | 0 | 1 | 0.97956 | -0.1428 | 0.4 | 1 | 1.1 | 0.9
9 | 1 | 0.002716 | 0.00068069 | 0 | 0 | 1 | 0.97864 | -0.1494 | 0.4 | 1 | 1.1 | 0.9
15 | 1 | 0 | 0 | 0 | 0 | 1 | 0.98777 | -0.084898 | 0.4 | 1 | 1.1 | 0.9
39 | 1 | 0 | 0 | 0 | 0 | 1 | 0.97219 | -0.19556 | 0.4 | 1 | 1.1 | 0.9
40 | 1 | 0.0027633 | 0.00069256 | 0 | 0 | 1 | 0.97204 | -0.1966 | 0.4 | 1 | 1.1 | 0.9
38 | 1 | 0.0025018 | 0.00062701 | 0 | 0 | 1 | 0.97205 | -0.19655 | 0.4 | 1 | 1.1 | 0.9
16 | 1 | 0.0025096 | 0.00062896 | 0 | 0 | 1 | 0.98744 | -0.087234 | 0.4 | 1 | 1.1 | 0.9
12 | 1 | 0 | 0 | 0 | 0 | 1 | 0.98789 | -0.084064 | 0.4 | 1 | 1.1 | 0.9
10 | 1 | 0.0014602 | 0.00036596 | 0 | 0 | 1 | 0.98945 | -0.073164 | 0.4 | 1 | 1.1 | 0.9
11 | 1 | 0 | 0 | 0 | 0 | 1 | 0.98997 | -0.069505 | 0.4 | 1 | 1.1 | 0.9
13 | 1 | 0.00070587 | 0.00017691 | 0 | 0 | 1 | 0.98927 | -0.074476 | 0.4 | 1 | 1.1 | 0.9
14 | 1 | 0.002438 | 0.00061101 | 0 | 0 | 1 | 0.99239 | -0.052682 | 0.4 | 1 | 1.1 | 0.9
18 | 1 | 0 | 0 | 0 | 0 | 1 | 0.9858 | -0.09916 | 0.4 | 1 | 1.1 | 0.9
34 | 1 | 0.0010511 | 0.00026344 | 0 | 0 | 1 | 0.99247 | -0.052093 | 0.4 | 1 | 1.1 | 0.9
19 | 1 | 0 | 0 | 0 | 0 | 1 | 0.98304 | -0.11883 | 0.4 | 1 | 1.1 | 0.9
35 | 1 | 0.00080827 | 0.00020257 | 0 | 0 | 1 | 0.99348 | -0.045075 | 0.4 | 1 | 1.1 | 0.9
17 | 1 | 0.0020288 | 0.00050847 | 0 | 0 | 1 | 0.9874 | -0.087509 | 0.4 | 1 | 1.1 | 0.9
65 | 1 | 0.0027381 | 0.00068623 | 0 | 0 | 1 | 0.98204 | -0.12607 | 0.4 | 1 | 1.1 | 0.9
57 | 1 | 0.00069318 | 0.00017373 | 0 | 0 | 1 | 0.98279 | -0.12064 | 0.4 | 1 | 1.1 | 0.9
64 | 1 | 0 | 0 | 0 | 0 | 1 | 0.98051 | -0.13704 | 0.4 | 1 | 1.1 | 0.9
56 | 1 | 0.0034208 | 0.00085734 | 0 | 0 | 1 | 0.98253 | -0.12247 | 0.4 | 1 | 1.1 | 0.9
55 | 1 | 0.00062583 | 0.00015685 | 0 | 0 | 1 | 0.98251 | -0.12265 | 0.4 | 1 | 1.1 | 0.9
21 | 1 | 0.0022696 | 0.00056881 | 0 | 0 | 1 | 0.99968 | -0.0022078 | 0.4 | 1 | 1.1 | 0.9
22 | 1 | 0.003168 | 0.00079396 | 0 | 0 | 1 | 0.99955 | -0.0031433 | 0.4 | 1 | 1.1 | 0.9
23 | 3 | 0 | 0 | 0 | 0 | 1 | 1 | 0 | 0.4 | 1 | 1.1 | 0.9
24 | 1 | 0.0044375 | 0.0011121 | 0 | 0 | 1 | 0.99921 | -0.0055523 | 0.4 | 1 | 1.1 | 0.9
25 | 1 | 0.0047276 | 0.0011848 | 0 | 0 | 1 | 0.99876 | -0.0085528 | 0.4 | 1 | 1.1 | 0.9
26 | 1 | 0 | 0 | 0 | 0 | 1 | 0.99788 | -0.014922 | 0.4 | 1 | 1.1 | 0.9
33 | 1 | 0.010915 | 0.0027355 | 0 | 0 | 1 | 0.99903 | -0.006789 | 0.4 | 1 | 1.1 | 0.9
31 | 1 | 0.0076484 | 0.0019169 | 0 | 0 | 1 | 0.99762 | -0.016384 | 0.4 | 1 | 1.1 | 0.9
67 | 1 | 0.0043409 | 0.0010879 | 0 | 0 | 1 | 0.99771 | -0.016093 | 0.4 | 1 | 1.1 | 0.9
29 | 1 | 0 | 0 | 0 | 0 | 1 | 0.99647 | -0.024367 | 0.4 | 1 | 1.1 | 0.9
27 | 1 | 0.0041941 | 0.0010511 | 0 | 0 | 1 | 0.99621 | -0.026158 | 0.4 | 1 | 1.1 | 0.9
28 | 1 | 0.0019407 | 0.00048638 | 0 | 0 | 1 | 0.99616 | -0.026517 | 0.4 | 1 | 1.1 | 0.9
30 | 1 | 0.0016877 | 0.00042297 | 0 | 0 | 1 | 0.99612 | -0.026831 | 0.4 | 1 | 1.1 | 0.9
32 | 1 | 0.0011197 | 0.00028063 | 0 | 0 | 1 | 0.99532 | -0.032291 | 0.4 | 1 | 1.1 | 0.9
36 | 1 | 0.0011301 | 0.00028322 | 0 | 0 | 1 | 0.99492 | -0.035069 | 0.4 | 1 | 1.1 | 0.9
37 | 1 | 0.0021169 | 0.00053055 | 0 | 0 | 1 | 0.97207 | -0.19642 | 0.4 | 1 | 1.1 | 0.9
41 | 1 | 0.0021108 | 0.00052901 | 0 | 0 | 1 | 0.97176 | -0.19863 | 0.4 | 1 | 1.1 | 0.9
43 | 1 | 0.0018844 | 0.00047228 | 0 | 0 | 1 | 0.97165 | -0.19941 | 0.4 | 1 | 1.1 | 0.9
44 | 1 | 0.0012951 | 0.00032459 | 0 | 0 | 1 | 0.97118 | -0.2028 | 0.4 | 1 | 1.1 | 0.9
45 | 1 | 0.0067854 | 0.0017006 | 0 | 0 | 1 | 0.97084 | -0.20523 | 0.4 | 1 | 1.1 | 0.9
46 | 1 | 0.0015738 | 0.00039443 | 0 | 0 | 1 | 0.9707 | -0.20628 | 0.4 | 1 | 1.1 | 0.9
47 | 1 | 0.0029278 | 0.00073378 | 0 | 0 | 1 | 0.97067 | -0.20649 | 0.4 | 1 | 1.1 | 0.9
48 | 1 | 0.0065266 | 0.0016357 | 0 | 0 | 1 | 0.97066 | -0.20656 | 0.4 | 1 | 1.1 | 0.9
50 | 1 | 0.00079808 | 0.00020002 | 0 | 0 | 1 | 0.97338 | -0.18849 | 0.4 | 1 | 1.1 | 0.9
51 | 1 | 0.00035697 | 8.9464e-05 | 0 | 0 | 1 | 0.97335 | -0.18872 | 0.4 | 1 | 1.1 | 0.9
52 | 1 | 0.00054885 | 0.00013755 | 0 | 0 | 1 | 0.97338 | -0.18849 | 0.4 | 1 | 1.1 | 0.9
54 | 1 | 0.001086 | 0.00027217 | 0 | 0 | 1 | 0.97339 | -0.18844 | 0.4 | 1 | 1.1 | 0.9
58 | 1 | 0.00073526 | 0.00018427 | 0 | 0 | 1 | 0.97341 | -0.18828 | 0.4 | 1 | 1.1 | 0.9
62 | 1 | 0 | 0 | 0 | 0 | 1 | 0.97713 | -0.16142 | 0.4 | 1 | 1.1 | 0.9
60 | 1 | 0.0013519 | 0.00033881 | 0 | 0 | 1 | 0.97569 | -0.17179 | 0.4 | 1 | 1.1 | 0.9
59 | 1 | 0 | 0 | 0 | 0 | 1 | 0.97381 | -0.1854 | 0.4 | 1 | 1.1 | 0.9
66 | 1 | 0 | 0 | 0 | 0 | 1 | 0.97388 | -0.18491 | 0.4 | 1 | 1.1 | 0.9
63 | 1 | 0.0012549 | 0.0003145 | 0 | 0 | 1 | 0.97445 | -0.18079 | 0.4 | 1 | 1.1 | 0.9
61 | 1 | 0 | 0 | 0 | 0 | 1 | 0.97516 | -0.17561 | 0.4 | 1 | 1.1 | 0.9

## generator_data
GEN_BUS | PG | QG | QMAX | QMIN | VG | MBASE | GEN_STATUS | PMAX | PMIN
23 | 0.13563 | 0.03423 | 10 | -10 | 1 | 100 | 1 | 10 | 0

## branch_data
F_BUS | T_BUS | BR_R | BR_X | BR_B | RATE_A | RATE_B | RATE_C | TAP | SHIFT | BR_STATUS | ANGMIN | ANGMAX | P_in | Q_in | P_out | Q_out
1 | 2 | 1.5115 | 0.58135 | 3.0507e-09 | 0 | 0 | 0 | 0 | 0 | 1 | -90 | 90 | -0.034569 | -0.0086832 | 0.034589 | 0.0086906
1 | 3 | 4.4055 | 1.6944 | 8.8919e-09 | 0 | 0 | 0 | 0 | 0 | 1 | -90 | 90 | 0.033334 | 0.0083737 | -0.033279 | -0.0083535
2 | 4 | 0.71433 | 0.27474 | 1.4418e-09 | 0 | 0 | 0 | 0 | 0 | 1 | -90 | 90 | -0.044773 | -0.011243 | 0.044789 | 0.011249
3 | 5 | 2.1173 | 0.81433 | 4.2734e-09 | 0 | 0 | 0 | 0 | 0 | 1 | -90 | 90 | 0.033279 | 0.0083535 | -0.033253 | -0.0083439
4 | 8 | 0.6098 | 0.23454 | 1.2308e-09 | 0 | 0 | 0 | 0 | 0 | 1 | -90 | 90 | -0.051941 | -0.013042 | 0.05196 | 0.013049
5 | 42 | 0.083646 | 0.032171 | 8.4413e-11 | 0 | 0 | 0 | 0 | 0 | 1 | -90 | 90 | 0.031864 | 0.0079959 | -0.031864 | -0.0079956
8 | 9 | 1.5324 | 0.58937 | 3.0929e-09 | 0 | 0 | 0 | 0 | 0 | 1 | -90 | 90 | -0.056299 | -0.014136 | 0.056353 | 0.014157
42 | 39 | 4.9673 | 1.9105 | 5.0129e-09 | 0 | 0 | 0 | 0 | 0 | 1 | -90 | 90 | 0.030567 | 0.0076707 | -0.030515 | -0.0076512
7 | 49 | 7.2615 | 2.7929 | 7.3282e-09 | 0 | 0 | 0 | 0 | 0 | 1 | -90 | 90 | 0.0025807 | 0.00064617 | -0.0025802 | -0.00064666
7 | 9 | 1.7187 | 0.66103 | 3.4689e-09 | 0 | 0 | 0 | 0 | 0 | 1 | -90 | 90 | 0.059136 | 0.014863 | -0.059069 | -0.014837
7 | 15 | 11.5773 | 4.4528 | 2.3367e-08 | 0 | 0 | 0 | 0 | 0 | 1 | -90 | 90 | -0.061716 | -0.015509 | 0.062205 | 0.015694
15 | 16 | 6.534 | 2.5131 | 6.594e-09 | 0 | 0 | 0 | 0 | 0 | 1 | -90 | 90 | 0.0045399 | 0.0011372 | -0.0045385 | -0.0011373
15 | 12 | 0.16074 | 0.061825 | 3.2444e-10 | 0 | 0 | 0 | 0 | 0 | 1 | -90 | 90 | -0.066745 | -0.016831 | 0.066753 | 0.016834
39 | 41 | 1.6388 | 0.63029 | 1.6538e-09 | 0 | 0 | 0 | 0 | 0 | 1 | -90 | 90 | 0.023132 | 0.0058009 | -0.023123 | -0.0057972
39 | 37 | 1.4364 | 0.55247 | 1.4496e-09 | 0 | 0 | 0 | 0 | 0 | 1 | -90 | 90 | 0.0073829 | 0.0018503 | -0.007382 | -0.0018501
40 | 38 | 0.22579 | 0.086843 | 2.2786e-10 | 0 | 0 | 0 | 0 | 0 | 1 | -90 | 90 | -0.0027633 | -0.00069256 | 0.0027633 | 0.00069255
38 | 37 | 0.31096 | 0.1196 | 3.1381e-10 | 0 | 0 | 0 | 0 | 0 | 1 | -90 | 90 | -0.0052651 | -0.0013196 | 0.0052651 | 0.0013196
16 | 17 | 1.7168 | 0.66031 | 1.7326e-09 | 0 | 0 | 0 | 0 | 0 | 1 | -90 | 90 | 0.0020289 | 0.00050833 | -0.0020288 | -0.00050847
12 | 10 | 2.1036 | 0.80909 | 4.2459e-09 | 0 | 0 | 0 | 0 | 0 | 1 | -90 | 90 | -0.066753 | -0.016834 | 0.066855 | 0.016873
10 | 11 | 0.69227 | 0.26626 | 1.3972e-09 | 0 | 0 | 0 | 0 | 0 | 1 | -90 | 90 | -0.068315 | -0.017239 | 0.06835 | 0.017252
11 | 13 | 4.3818 | 1.6853 | 4.422e-09 | 0 | 0 | 0 | 0 | 0 | 1 | -90 | 90 | 0.014469 | 0.0036255 | -0.014459 | -0.0036221
11 | 14 | 2.6281 | 1.0108 | 5.3045e-09 | 0 | 0 | 0 | 0 | 0 | 1 | -90 | 90 | -0.082819 | -0.020878 | 0.083015 | 0.020953
13 | 18 | 22.7926 | 8.7664 | 2.3002e-08 | 0 | 0 | 0 | 0 | 0 | 1 | -90 | 90 | 0.013753 | 0.0034452 | -0.013706 | -0.0034295
14 | 34 | 0.089534 | 0.034436 | 1.8071e-10 | 0 | 0 | 0 | 0 | 0 | 1 | -90 | 90 | -0.085452 | -0.021564 | 0.08546 | 0.021566
18 | 19 | 18.071 | 6.9504 | 1.8237e-08 | 0 | 0 | 0 | 0 | 0 | 1 | -90 | 90 | 0.013706 | 0.0034295 | -0.013669 | -0.003417
34 | 35 | 1.0554 | 0.40594 | 2.1303e-09 | 0 | 0 | 0 | 0 | 0 | 1 | -90 | 90 | -0.086511 | -0.02183 | 0.086596 | 0.021862
19 | 65 | 10.1372 | 3.8989 | 1.023e-08 | 0 | 0 | 0 | 0 | 0 | 1 | -90 | 90 | 0.0089271 | 0.0022296 | -0.0089182 | -0.0022271
19 | 57 | 4.8027 | 1.8472 | 4.8468e-09 | 0 | 0 | 0 | 0 | 0 | 1 | -90 | 90 | 0.004742 | 0.0011874 | -0.0047408 | -0.0011874
35 | 36 | 1.4941 | 0.57467 | 3.0157e-09 | 0 | 0 | 0 | 0 | 0 | 1 | -90 | 90 | -0.087404 | -0.022065 | 0.087527 | 0.022112
65 | 64 | 22.0742 | 8.4901 | 2.2277e-08 | 0 | 0 | 0 | 0 | 0 | 1 | -90 | 90 | 0.0061801 | 0.0015409 | -0.0061708 | -0.0015395
57 | 56 | 5.6595 | 2.1767 | 5.7114e-09 | 0 | 0 | 0 | 0 | 0 | 1 | -90 | 90 | 0.0040477 | 0.0010137 | -0.0040466 | -0.0010139
64 | 62 | 49.0177 | 18.853 | 4.9468e-08 | 0 | 0 | 0 | 0 | 0 | 1 | -90 | 90 | 0.0061708 | 0.0015395 | -0.0061502 | -0.0015363
56 | 55 | 3.5729 | 1.3742 | 3.6057e-09 | 0 | 0 | 0 | 0 | 0 | 1 | -90 | 90 | 0.00062584 | 0.00015651 | -0.00062582 | -0.00015685
21 | 22 | 0.6574 | 0.25285 | 6.6343e-10 | 0 | 0 | 0 | 0 | 0 | 1 | -90 | 90 | 0.01853 | 0.0046448 | -0.018527 | -0.0046439
21 | 23 | 1.3826 | 0.53176 | 1.3953e-09 | 0 | 0 | 0 | 0 | 0 | 1 | -90 | 90 | -0.020799 | -0.0052136 | 0.020805 | 0.0052159
22 | 24 | 2.0411 | 0.78505 | 2.0599e-09 | 0 | 0 | 0 | 0 | 0 | 1 | -90 | 90 | 0.015359 | 0.0038499 | -0.015354 | -0.0038482
23 | 25 | 1.0238 | 0.39379 | 2.0665e-09 | 0 | 0 | 0 | 0 | 0 | 1 | -90 | 90 | 0.11047 | 0.027927 | -0.11034 | -0.027876
23 | 26 | 44.4834 | 17.109 | 4.4892e-08 | 0 | 0 | 0 | 0 | 0 | 1 | -90 | 90 | 0.0043505 | 0.0010868 | -0.0043416 | -0.0010878
24 | 33 | 1.4732 | 0.56661 | 1.4867e-09 | 0 | 0 | 0 | 0 | 0 | 1 | -90 | 90 | 0.010917 | 0.002736 | -0.010915 | -0.0027355
25 | 31 | 0.97773 | 0.37605 | 1.9734e-09 | 0 | 0 | 0 | 0 | 0 | 1 | -90 | 90 | 0.10561 | 0.026691 | -0.10549 | -0.026647
26 | 67 | 3.4966 | 1.3448 | 3.5287e-09 | 0 | 0 | 0 | 0 | 0 | 1 | -90 | 90 | 0.0043416 | 0.0010878 | -0.0043409 | -0.0010879
31 | 29 | 1.0735 | 0.41289 | 2.1667e-09 | 0 | 0 | 0 | 0 | 0 | 1 | -90 | 90 | 0.097846 | 0.02473 | -0.097737 | -0.024688
29 | 32 | 1.1571 | 0.44505 | 2.3355e-09 | 0 | 0 | 0 | 0 | 0 | 1 | -90 | 90 | 0.089912 | 0.022727 | -0.089812 | -0.022689
29 | 27 | 2.9594 | 1.1382 | 2.9866e-09 | 0 | 0 | 0 | 0 | 0 | 1 | -90 | 90 | 0.0078247 | 0.0019607 | -0.0078227 | -0.0019602
27 | 28 | 1.2764 | 0.49094 | 1.2881e-09 | 0 | 0 | 0 | 0 | 0 | 1 | -90 | 90 | 0.0036286 | 0.00090908 | -0.0036284 | -0.00090914
28 | 30 | 2.4037 | 0.92449 | 2.4257e-09 | 0 | 0 | 0 | 0 | 0 | 1 | -90 | 90 | 0.0016877 | 0.00042276 | -0.0016877 | -0.00042297
32 | 36 | 0.41028 | 0.1578 | 8.2808e-10 | 0 | 0 | 0 | 0 | 0 | 1 | -90 | 90 | 0.088692 | 0.022408 | -0.088657 | -0.022395
41 | 43 | 0.45809 | 0.17619 | 4.6229e-10 | 0 | 0 | 0 | 0 | 0 | 1 | -90 | 90 | 0.021012 | 0.0052682 | -0.02101 | -0.0052674
43 | 44 | 2.1758 | 0.83683 | 2.1957e-09 | 0 | 0 | 0 | 0 | 0 | 1 | -90 | 90 | 0.019125 | 0.0047951 | -0.019116 | -0.0047919
44 | 45 | 1.6754 | 0.6444 | 1.6908e-09 | 0 | 0 | 0 | 0 | 0 | 1 | -90 | 90 | 0.017821 | 0.0044673 | -0.017815 | -0.0044651
45 | 46 | 1.1717 | 0.45066 | 1.1825e-09 | 0 | 0 | 0 | 0 | 0 | 1 | -90 | 90 | 0.01103 | 0.0027645 | -0.011028 | -0.002764
46 | 47 | 0.27317 | 0.10506 | 2.7567e-10 | 0 | 0 | 0 | 0 | 0 | 1 | -90 | 90 | 0.0094545 | 0.0023696 | -0.0094542 | -0.0023695
47 | 48 | 0.13656 | 0.052522 | 1.3781e-10 | 0 | 0 | 0 | 0 | 0 | 1 | -90 | 90 | 0.0065265 | 0.0016357 | -0.0065264 | -0.0016357
50 | 51 | 7.9527 | 3.0587 | 8.0256e-09 | 0 | 0 | 0 | 0 | 0 | 1 | -90 | 90 | 0.00035697 | 8.8708e-05 | -0.00035696 | -8.9464e-05
50 | 52 | 0.012475 | 0.004798 | 1.2589e-11 | 0 | 0 | 0 | 0 | 0 | 1 | -90 | 90 | -0.001155 | -0.00028873 | 0.001155 | 0.00028873
52 | 54 | 0.32486 | 0.12495 | 3.2784e-10 | 0 | 0 | 0 | 0 | 0 | 1 | -90 | 90 | -0.0017039 | -0.00042628 | 0.0017039 | 0.00042625
54 | 58 | 0.71803 | 0.27616 | 7.2462e-10 | 0 | 0 | 0 | 0 | 0 | 1 | -90 | 90 | -0.0027898 | -0.00069843 | 0.0027899 | 0.00069838
58 | 59 | 10.0713 | 3.8736 | 1.0164e-08 | 0 | 0 | 0 | 0 | 0 | 1 | -90 | 90 | -0.0035251 | -0.00088266 | 0.0035265 | 0.00088223
62 | 60 | 20.8471 | 8.0181 | 2.1038e-08 | 0 | 0 | 0 | 0 | 0 | 1 | -90 | 90 | 0.0061502 | 0.0015363 | -0.0061414 | -0.0015349
60 | 61 | 9.8258 | 3.7791 | 9.9159e-09 | 0 | 0 | 0 | 0 | 0 | 1 | -90 | 90 | 0.0047896 | 0.0011961 | -0.0047871 | -0.0011961
59 | 66 | 1.6992 | 0.65355 | 1.7148e-09 | 0 | 0 | 0 | 0 | 0 | 1 | -90 | 90 | -0.0035265 | -0.00088223 | 0.0035268 | 0.00088216
66 | 63 | 14.3712 | 5.5274 | 1.4503e-08 | 0 | 0 | 0 | 0 | 0 | 1 | -90 | 90 | -0.0035268 | -0.00088216 | 0.0035288 | 0.00088155
63 | 61 | 13.3213 | 5.1236 | 1.3444e-08 | 0 | 0 | 0 | 0 | 0 | 1 | -90 | 90 | -0.0047836 | -0.0011961 | 0.0047871 | 0.0011961