## bus_data
BUS_I | BUS_TYPE | Pd | Qd | Gs | Bs | area | Vm | Va | baseKV | zone | Vmax | Vmin
1 | 1 | 0.0037023 | 0.00092789 | 0 | 0 | 1 | 0.98492 | -0.1059 | 0.4 | 1 | 1.1 | 0.9
2 | 1 | 0.0046926 | 0.0011761 | 0 | 0 | 1 | 0.98507 | -0.10486 | 0.4 | 1 | 1.1 | 0.9
4 | 1 | 0.0020615 | 0.00051667 | 0 | 0 | 1 | 0.98539 | -0.10254 | 0.4 | 1 | 1.1 | 0.9
5 | 1 | 0.0015643 | 0.00039205 | 0 | 0 | 1 | 0.98594 | -0.098656 | 0.4 | 1 | 1.1 | 0.9
65 | 1 | 0.0031977 | 0.00080142 | 0 | 0 | 1 | 0.9865 | -0.09471 | 0.4 | 1 | 1.1 | 0.9
62 | 1 | 0 | 0 | 0 | 0 | 1 | 0.98713 | -0.090243 | 0.4 | 1 | 1.1 | 0.9
6 | 1 | 0.0035983 | 0.00090183 | 0 | 0 | 1 | 0.98879 | -0.078527 | 0.4 | 1 | 1.1 | 0.9
7 | 1 | 0.0020619 | 0.00051677 | 0 | 0 | 1 | 0.9888 | -0.078452 | 0.4 | 1 | 1.1 | 0.9
8 | 1 | 0.0038157 | 0.00095631 | 0 | 0 | 1 | 0.98908 | -0.076489 | 0.4 | 1 | 1.1 | 0.9
9 | 1 | 0.0032926 | 0.00082521 | 0 | 0 | 1 | 0.98972 | -0.071919 | 0.4 | 1 | 1.1 | 0.9
10 | 1 | 0.0036223 | 0.00090784 | 0 | 0 | 1 | 0.98995 | -0.07032 | 0.4 | 1 | 1.1 | 0.9
90 | 1 | 0.0012109 | 0.00030348 | 0 | 0 | 1 | 0.99036 | -0.067383 | 0.4 | 1 | 1.1 | 0.9
91 | 1 | 0.0020816 | 0.00052171 | 0 | 0 | 1 | 0.99041 | -0.067062 | 0.4 | 1 | 1.1 | 0.9
11 | 1 | 0.0045976 | 0.0011523 | 0 | 0 | 1 | 0.98507 | -0.10476 | 0.4 | 1 | 1.1 | 0.9
12 | 1 | 0.0033772 | 0.0008464 | 0 | 0 | 1 | 0.98523 | -0.10362 | 0.4 | 1 | 1.1 | 0.9
13 | 1 | 0.0040423 | 0.0010131 | 0 | 0 | 1 | 0.98478 | -0.10679 | 0.4 | 1 | 1.1 | 0.9
14 | 1 | 0.0020124 | 0.00050436 | 0 | 0 | 1 | 0.98551 | -0.10166 | 0.4 | 1 | 1.1 | 0.9
15 | 1 | 0.0024905 | 0.00062417 | 0 | 0 | 1 | 0.98468 | -0.10755 | 0.4 | 1 | 1.1 | 0.9
21 | 1 | 0.0034277 | 0.00085907 | 0 | 0 | 1 | 0.9858 | -0.099598 | 0.4 | 1 | 1.1 | 0.9
24 | 1 | 0.0024825 | 0.00062216 | 0 | 0 | 1 | 0.98467 | -0.10762 | 0.4 | 1 | 1.1 | 0.9
20 | 1 | 0.0041314 | 0.0010354 | 0 | 0 | 1 | 0.98603 | -0.097936 | 0.4 | 1 | 1.1 | 0.9
25 | 1 | 0.0024065 | 0.00060313 | 0 | 0 | 1 | 0.98467 | -0.10763 | 0.4 | 1 | 1.1 | 0.9
16 | 1 | 0.0030661 | 0.00076843 | 0 | 0 | 1 | 0.99418 | -0.040572 | 0.4 | 1 | 1.1 | 0.9
17 | 1 | 0.0020382 | 0.00051082 | 0 | 0 | 1 | 0.99412 | -0.040994 | 0.4 | 1 | 1.1 | 0.9
18 | 1 | 0.0043062 | 0.0010792 | 0 | 0 | 1 | 0.9947 | -0.036935 | 0.4 | 1 | 1.1 | 0.9
19 | 1 | 0 | 0 | 0 | 0 | 1 | 0.9951 | -0.034112 | 0.4 | 1 | 1.1 | 0.9
45 | 1 | 0.0019667 | 0.00049289 | 0 | 0 | 1 | 0.99555 | -0.030962 | 0.4 | 1 | 1.1 | 0.9
46 | 1 | 0.0031203 | 0.00078203 | 0 | 0 | 1 | 0.99162 | -0.058541 | 0.4 | 1 | 1.1 | 0.9
44 | 1 | 0 | 0 | 0 | 0 | 1 | 0.99742 | -0.017886 | 0.4 | 1 | 1.1 | 0.9
80 | 1 | 0 | 0 | 0 | 0 | 1 | 0.99092 | -0.063452 | 0.4 | 1 | 1.1 | 0.9
22 | 1 | 0.005635 | 0.0014123 | 0 | 0 | 1 | 0.98636 | -0.095597 | 0.4 | 1 | 1.1 | 0.9
23 | 1 | 0 | 0 | 0 | 0 | 1 | 0.9876 | -0.086781 | 0.4 | 1 | 1.1 | 0.9
34 | 1 | 0.0013095 | 0.00032818 | 0 | 0 | 1 | 0.98836 | -0.081439 | 0.4 | 1 | 1.1 | 0.9
32 | 1 | 0.0044632 | 0.0011186 | 0 | 0 | 1 | 0.98627 | -0.096278 | 0.4 | 1 | 1.1 | 0.9
39 | 1 | 0.003195 | 0.00080075 | 0 | 0 | 1 | 0.98837 | -0.081393 | 0.4 | 1 | 1.1 | 0.9
33 | 1 | 0 | 0 | 0 | 0 | 1 | 0.98599 | -0.098227 | 0.4 | 1 | 1.1 | 0.9
26 | 1 | 0.0022629 | 0.00056714 | 0 | 0 | 1 | 0.98466 | -0.10764 | 0.4 | 1 | 1.1 | 0.9
27 | 1 | 0.00081679 | 0.00020471 | 0 | 0 | 1 | 0.98487 | -0.10618 | 0.4 | 1 | 1.1 | 0.9
28 | 1 | 0 | 0 | 0 | 0 | 1 | 0.98502 | -0.10513 | 0.4 | 1 | 1.1 | 0.9
29 | 1 | 0 | 0 | 0 | 0 | 1 | 0.98475 | -0.10705 | 0.4 | 1 | 1.1 | 0.9
30 | 1 | 0.0028023 | 0.00070233 | 0 | 0 | 1 | 0.98522 | -0.10374 | 0.4 | 1 | 1.1 | 0.9
31 | 1 | 0.003845 | 0.00096366 | 0 | 0 | 1 | 0.98473 | -0.10721 | 0.4 | 1 | 1.1 | 0.9
35 | 1 | 0.0079947 | 0.0020037 | 0 | 0 | 1 | 0.98574 | -0.10003 | 0.4 | 1 | 1.1 | 0.9
37 | 1 | 0.0015174 | 0.0003803 | 0 | 0 | 1 | 0.9904 | -0.06706 | 0.4 | 1 | 1.1 | 0.9
36 | 1 | 0.0014568 | 0.00036512 | 0 | 0 | 1 | 0.99053 | -0.066126 | 0.4 | 1 | 1.1 | 0.9
38 | 1 | 0 | 0 | 0 | 0 | 1 | 0.99339 | -0.046035 | 0.4 | 1 | 1.1 | 0.9
40 | 1 | 0.0016155 | 0.00040487 | 0 | 0 | 1 | 0.99465 | -0.037232 | 0.4 | 1 | 1.1 | 0.9
41 | 1 | 0.0016316 | 0.00040892 | 0 | 0 | 1 | 0.99316 | -0.047678 | 0.4 | 1 | 1.1 | 0.9
42 | 1 | 0.0012667 | 0.00031747 | 0 | 0 | 1 | 0.99151 | -0.059295 | 0.4 | 1 | 1.1 | 0.9
43 | 1 | 0.0014857 | 0.00037236 | 0 | 0 | 1 | 0.99678 | -0.022378 | 0.4 | 1 | 1.1 | 0.9
47 | 1 | 0.0015405 | 0.00038609 | 0 | 0 | 1 | 0.99313 | -0.047875 | 0.4 | 1 | 1.1 | 0.9
57 | 1 | 0.0014522 | 0.00036395 | 0 | 0 | 1 | 0.991 | -0.062917 | 0.4 | 1 | 1.1 | 0.9
48 | 1 | 0.0019266 | 0.00048284 | 0 | 0 | 1 | 0.99287 | -0.049755 | 0.4 | 1 | 1.1 | 0.9
55 | 1 | 0 | 0 | 0 | 0 | 1 | 0.99033 | -0.067649 | 0.4 | 1 | 1.1 | 0.9
52 | 3 | 0.0018484 | 0.00046325 | 0 | 0 | 1 | 1 | 0 | 0.4 | 1 | 1.1 | 0.9
76 | 1 | 0.0011303 | 0.00028327 | 0 | 0 | 1 | 0.9903 | -0.067792 | 0.4 | 1 | 1.1 | 0.9
49 | 1 | 0.0037116 | 0.00093021 | 0 | 0 | 1 | 0.99277 | -0.050429 | 0.4 | 1 | 1.1 | 0.9
50 | 1 | 0.0006237 | 0.00015631 | 0 | 0 | 1 | 0.99276 | -0.05052 | 0.4 | 1 | 1.1 | 0.9
53 | 1 | 0.002461 | 0.00061678 | 0 | 0 | 1 | 0.99015 | -0.068937 | 0.4 | 1 | 1.1 | 0.9
54 | 1 | 0.0014464 | 0.00036251 | 0 | 0 | 1 | 0.99002 | -0.069796 | 0.4 | 1 | 1.1 | 0.9
56 | 1 | 0.003861 | 0.00096765 | 0 | 0 | 1 | 0.98994 | -0.070361 | 0.4 | 1 | 1.1 | 0.9
58 | 1 | 0.0026365 | 0.00066077 | 0 | 0 | 1 | 0.98944 | -0.073939 | 0.4 | 1 | 1.1 | 0.9
59 | 1 | 0.0014247 | 0.00035708 | 0 | 0 | 1 | 0.98999 | -0.07005 | 0.4 | 1 | 1.1 | 0.9
83 | 1 | 0.0038629 | 0.00096814 | 0 | 0 | 1 | 0.98918 | -0.07575 | 0.4 | 1 | 1.1 | 0.9
88 | 1 | 0.0015866 | 0.00039763 | 0 | 0 | 1 | 0.98986 | -0.070977 | 0.4 | 1 | 1.1 | 0.9
82 | 1 | 0 | 0 | 0 | 0 | 1 | 0.98899 | -0.077118 | 0.4 | 1 | 1.1 | 0.9
86 | 1 | 0.0010055 | 0.00025199 | 0 | 0 | 1 | 0.98979 | -0.071441 | 0.4 | 1 | 1.1 | 0.9
60 | 1 | 0.0024084 | 0.00060361 | 0 | 0 | 1 | 0.98789 | -0.084848 | 0.4 | 1 | 1.1 | 0.9
61 | 1 | 0.0016387 | 0.0004107 | 0 | 0 | 1 | 0.98891 | -0.077647 | 0.4 | 1 | 1.1 | 0.9
63 | 1 | 0.00068772 | 0.00017236 | 0 | 0 | 1 | 0.98935 | -0.074512 | 0.4 | 1 | 1.1 | 0.9
64 | 1 | 0.0012058 | 0.00030221 | 0 | 0 | 1 | 0.98671 | -0.093216 | 0.4 | 1 | 1.1 | 0.9
75 | 1 | 0.0015634 | 0.00039182 | 0 | 0 | 1 | 0.98981 | -0.071266 | 0.4 | 1 | 1.1 | 0.9
77 | 1 | 0 | 0 | 0 | 0 | 1 | 0.98632 | -0.095985 | 0.4 | 1 | 1.1 | 0.9
78 | 1 | 0.0017337 | 0.0004345 | 0 | 0 | 1 | 0.98603 | -0.098057 | 0.4 | 1 | 1.1 | 0.9
74 | 1 | 0.0012645 | 0.00031691 | 0 | 0 | 1 | 0.98627 | -0.09631 | 0.4 | 1 | 1.1 | 0.9
66 | 1 | 0.0032152 | 0.00080579 | 0 | 0 | 1 | 0.98569 | -0.10043 | 0.4 | 1 | 1.1 | 0.9
68 | 1 | 0.0017191 | 0.00043086 | 0 | 0 | 1 | 0.98577 | -0.099888 | 0.4 | 1 | 1.1 | 0.9
67 | 1 | 0.0029117 | 0.00072974 | 0 | 0 | 1 | 0.98833 | -0.081795 | 0.4 | 1 | 1.1 | 0.9
69 | 1 | 0.0027776 | 0.00069614 | 0 | 0 | 1 | 0.98835 | -0.081628 | 0.4 | 1 | 1.1 | 0.9
70 | 1 | 0.0025878 | 0.00064858 | 0 | 0 | 1 | 0.98577 | -0.09985 | 0.4 | 1 | 1.1 | 0.9
81 | 1 | 0.0027248 | 0.00068289 | 0 | 0 | 1 | 0.98854 | -0.08027 | 0.4 | 1 | 1.1 | 0.9
79 | 1 | 0.0015737 | 0.00039441 | 0 | 0 | 1 | 0.98586 | -0.099255 | 0.4 | 1 | 1.1 | 0.9
71 | 1 | 0.00091871 | 0.00023025 | 0 | 0 | 1 | 0.98623 | -0.096587 | 0.4 | 1 | 1.1 | 0.9
72 | 1 | 0.001125 | 0.00028194 | 0 | 0 | 1 | 0.98623 | -0.096583 | 0.4 | 1 | 1.1 | 0.9
84 | 1 | 0.0015153 | 0.00037978 | 0 | 0 | 1 | 0.98963 | -0.072565 | 0.4 | 1 | 1.1 | 0.9
85 | 1 | 0.00097716 | 0.0002449 | 0 | 0 | 1 | 0.98958 | -0.072917 | 0.4 | 1 | 1.1 | 0.9
87 | 1 | 0.00097152 | 0.00024349 | 0 | 0 | 1 | 0.98951 | -0.073433 | 0.4 | 1 | 1.1 | 0.9
89 | 1 | 0.0018027 | 0.0004518 | 0 | 0 | 1 | 0.9895 | -0.073528 | 0.4 | 1 | 1.1 | 0.9
92 | 1 | 0.0018826 | 0.00047182 | 0 | 0 | 1 | 0.98934 | -0.074618 | 0.4 | 1 | 1.1 | 0.9

## generator_data
GEN_BUS | PG | QG | QMAX | QMIN | VG | MBASE | GEN_STATUS | PMAX | PMIN
52 | 0.18953 | 0.047769 | 10 | -10 | 1 | 100 | 1 | 10 | 0

## branch_data
F_BUS | T_BUS | BR_R | BR_X | BR_B | RATE_A | RATE_B | RATE_C | TAP | SHIFT | BR_STATUS | ANGMIN | ANGMAX | P_in | Q_in | P_out | Q_out
1 | 2 | 3.5436 | 1.3629 | 3.5761e-09 | 0 | 0 | 0 | 0 | 0 | 1 | -90 | 90 | -0.0037023 | -0.0009279 | 0.0037029 | 0.00092775
2 | 4 | 3.4943 | 1.344 | 3.5264e-09 | 0 | 0 | 0 | 0 | 0 | 1 | -90 | 90 | -0.0083954 | -0.0021038 | 0.0083981 | 0.0021045
4 | 5 | 4.7016 | 1.8083 | 4.7448e-09 | 0 | 0 | 0 | 0 | 0 | 1 | -90 | 90 | -0.01046 | -0.0026212 | 0.010465 | 0.0026229
5 | 65 | 4.155 | 1.5981 | 4.1931e-09 | 0 | 0 | 0 | 0 | 0 | 1 | -90 | 90 | -0.01203 | -0.0030149 | 0.012036 | 0.0030171
65 | 62 | 3.7205 | 1.431 | 3.7546e-09 | 0 | 0 | 0 | 0 | 0 | 1 | -90 | 90 | -0.015234 | -0.0038185 | 0.015243 | 0.0038217
62 | 64 | 2.4568 | 0.94493 | 2.4794e-09 | 0 | 0 | 0 | 0 | 0 | 1 | -90 | 90 | 0.015361 | 0.0038507 | -0.015355 | -0.0038485
62 | 60 | 2.2403 | 0.86165 | 2.2608e-09 | 0 | 0 | 0 | 0 | 0 | 1 | -90 | 90 | -0.030604 | -0.0076724 | 0.030627 | 0.007681
6 | 7 | 0.26642 | 0.10247 | 2.6887e-10 | 0 | 0 | 0 | 0 | 0 | 1 | -90 | 90 | -0.0035983 | -0.00090183 | 0.0035984 | 0.00090182
7 | 8 | 4.417 | 1.6988 | 4.4575e-09 | 0 | 0 | 0 | 0 | 0 | 1 | -90 | 90 | -0.0056603 | -0.0014186 | 0.0056618 | 0.0014187
8 | 9 | 6.1451 | 2.3635 | 6.2015e-09 | 0 | 0 | 0 | 0 | 0 | 1 | -90 | 90 | -0.0094776 | -0.0023751 | 0.0094836 | 0.0023768
9 | 10 | 1.597 | 0.61425 | 1.6117e-09 | 0 | 0 | 0 | 0 | 0 | 1 | -90 | 90 | -0.012776 | -0.003202 | 0.012779 | 0.0032029
10 | 90 | 2.2874 | 0.87977 | 2.3084e-09 | 0 | 0 | 0 | 0 | 0 | 1 | -90 | 90 | -0.016401 | -0.0041107 | 0.016408 | 0.0041131
90 | 91 | 0.23289 | 0.089573 | 2.3503e-10 | 0 | 0 | 0 | 0 | 0 | 1 | -90 | 90 | -0.017619 | -0.0044166 | 0.01762 | 0.0044168
91 | 80 | 2.3429 | 0.90112 | 2.3644e-09 | 0 | 0 | 0 | 0 | 0 | 1 | -90 | 90 | -0.019701 | -0.0049385 | 0.019711 | 0.0049421
11 | 12 | 0.78444 | 0.30171 | 7.9164e-10 | 0 | 0 | 0 | 0 | 0 | 1 | -90 | 90 | -0.018287 | -0.0045836 | 0.01829 | 0.0045846
11 | 13 | 1.8746 | 0.72102 | 1.8918e-09 | 0 | 0 | 0 | 0 | 0 | 1 | -90 | 90 | 0.01369 | 0.0034313 | -0.013686 | -0.00343
12 | 14 | 1.144 | 0.44002 | 1.1545e-09 | 0 | 0 | 0 | 0 | 0 | 1 | -90 | 90 | -0.021667 | -0.005431 | 0.021673 | 0.0054331
13 | 15 | 0.99952 | 0.38443 | 1.0087e-09 | 0 | 0 | 0 | 0 | 0 | 1 | -90 | 90 | 0.0096434 | 0.0024169 | -0.0096424 | -0.0024166
14 | 21 | 1.104 | 0.42461 | 1.1141e-09 | 0 | 0 | 0 | 0 | 0 | 1 | -90 | 90 | -0.023685 | -0.0059375 | 0.023692 | 0.00594
15 | 24 | 0.11404 | 0.04386 | 1.1508e-10 | 0 | 0 | 0 | 0 | 0 | 1 | -90 | 90 | 0.0071519 | 0.0017924 | -0.0071519 | -0.0017924
21 | 20 | 0.77659 | 0.29869 | 7.8372e-10 | 0 | 0 | 0 | 0 | 0 | 1 | -90 | 90 | -0.02712 | -0.0067991 | 0.027126 | 0.0068014
24 | 25 | 0.02491 | 0.0095808 | 2.5139e-11 | 0 | 0 | 0 | 0 | 0 | 1 | -90 | 90 | 0.0046694 | 0.0011703 | -0.0046694 | -0.0011703
20 | 22 | 0.94842 | 0.36478 | 9.5712e-10 | 0 | 0 | 0 | 0 | 0 | 1 | -90 | 90 | -0.031258 | -0.0078368 | 0.031268 | 0.0078406
25 | 26 | 0.10787 | 0.041489 | 1.0886e-10 | 0 | 0 | 0 | 0 | 0 | 1 | -90 | 90 | 0.0022629 | 0.00056714 | -0.0022629 | -0.00056714
16 | 17 | 2.6608 | 1.0234 | 2.6852e-09 | 0 | 0 | 0 | 0 | 0 | 1 | -90 | 90 | 0.0020383 | 0.0005106 | -0.0020382 | -0.00051082
16 | 18 | 9.1704 | 3.5271 | 9.2546e-09 | 0 | 0 | 0 | 0 | 0 | 1 | -90 | 90 | -0.0051044 | -0.001279 | 0.005107 | 0.0012791
18 | 19 | 3.8627 | 1.4857 | 3.8981e-09 | 0 | 0 | 0 | 0 | 0 | 1 | -90 | 90 | -0.0094131 | -0.0023583 | 0.0094168 | 0.0023594
19 | 45 | 0.57853 | 0.22251 | 5.8384e-10 | 0 | 0 | 0 | 0 | 0 | 1 | -90 | 90 | -0.070656 | -0.01776 | 0.070687 | 0.017772
19 | 46 | 5.1607 | 1.9849 | 5.208e-09 | 0 | 0 | 0 | 0 | 0 | 1 | -90 | 90 | 0.061239 | 0.015401 | -0.061032 | -0.015322
45 | 44 | 2.3413 | 0.90051 | 2.3628e-09 | 0 | 0 | 0 | 0 | 0 | 1 | -90 | 90 | -0.072654 | -0.018265 | 0.072786 | 0.018316
46 | 80 | 1.0889 | 0.41883 | 1.0989e-09 | 0 | 0 | 0 | 0 | 0 | 1 | -90 | 90 | 0.057911 | 0.01454 | -0.057872 | -0.014524
44 | 52 | 1.2514 | 0.48132 | 2.5259e-09 | 0 | 0 | 0 | 0 | 0 | 1 | -90 | 90 | -0.18722 | -0.047126 | 0.18769 | 0.047306
44 | 43 | 0.51271 | 0.1972 | 1.0348e-09 | 0 | 0 | 0 | 0 | 0 | 1 | -90 | 90 | 0.11443 | 0.02881 | -0.11436 | -0.028782
80 | 76 | 1.459 | 0.56115 | 1.4724e-09 | 0 | 0 | 0 | 0 | 0 | 1 | -90 | 90 | 0.038161 | 0.0095823 | -0.038138 | -0.0095736
22 | 23 | 3.0341 | 1.1669 | 3.0619e-09 | 0 | 0 | 0 | 0 | 0 | 1 | -90 | 90 | -0.036903 | -0.0092529 | 0.036948 | 0.00927
23 | 34 | 1.1954 | 0.45977 | 1.2064e-09 | 0 | 0 | 0 | 0 | 0 | 1 | -90 | 90 | -0.05691 | -0.014275 | 0.056952 | 0.014292
23 | 32 | 6.0429 | 2.3242 | 6.0984e-09 | 0 | 0 | 0 | 0 | 0 | 1 | -90 | 90 | 0.019962 | 0.0050055 | -0.019936 | -0.004996
34 | 39 | 0.0099343 | 0.0038209 | 1.0025e-11 | 0 | 0 | 0 | 0 | 0 | 1 | -90 | 90 | -0.058262 | -0.01462 | 0.058262 | 0.01462
32 | 33 | 1.5947 | 0.61333 | 1.6093e-09 | 0 | 0 | 0 | 0 | 0 | 1 | -90 | 90 | 0.015473 | 0.0038774 | -0.015469 | -0.0038759
39 | 37 | 2.9803 | 1.1463 | 3.0076e-09 | 0 | 0 | 0 | 0 | 0 | 1 | -90 | 90 | -0.061457 | -0.015421 | 0.06158 | 0.015467
33 | 35 | 2.8497 | 1.096 | 2.8758e-09 | 0 | 0 | 0 | 0 | 0 | 1 | -90 | 90 | 0.0079966 | 0.0020041 | -0.0079946 | -0.0020037
33 | 30 | 9.3302 | 3.5885 | 9.4158e-09 | 0 | 0 | 0 | 0 | 0 | 1 | -90 | 90 | 0.0074719 | 0.0018718 | -0.0074663 | -0.0018705
27 | 28 | 2.8634 | 1.1013 | 2.8897e-09 | 0 | 0 | 0 | 0 | 0 | 1 | -90 | 90 | -0.0046624 | -0.0011682 | 0.004663 | 0.0011682
27 | 29 | 2.8485 | 1.0956 | 2.8746e-09 | 0 | 0 | 0 | 0 | 0 | 1 | -90 | 90 | 0.0038456 | 0.00096354 | -0.0038451 | -0.00096364
28 | 30 | 3.7569 | 1.445 | 3.7914e-09 | 0 | 0 | 0 | 0 | 0 | 1 | -90 | 90 | -0.004663 | -0.0011682 | 0.0046639 | 0.0011682
29 | 31 | 0.51151 | 0.19673 | 5.162e-10 | 0 | 0 | 0 | 0 | 0 | 1 | -90 | 90 | 0.0038451 | 0.00096364 | -0.003845 | -0.00096366
37 | 36 | 0.18985 | 0.073019 | 1.9159e-10 | 0 | 0 | 0 | 0 | 0 | 1 | -90 | 90 | -0.063097 | -0.015848 | 0.063105 | 0.015851
36 | 38 | 4.0046 | 1.5402 | 4.0414e-09 | 0 | 0 | 0 | 0 | 0 | 1 | -90 | 90 | -0.064562 | -0.016216 | 0.064743 | 0.016285
38 | 40 | 1.0268 | 0.39491 | 2.0724e-09 | 0 | 0 | 0 | 0 | 0 | 1 | -90 | 90 | -0.11089 | -0.027864 | 0.11102 | 0.027916
38 | 41 | 2.2353 | 0.85975 | 2.2559e-09 | 0 | 0 | 0 | 0 | 0 | 1 | -90 | 90 | 0.0094384 | 0.002365 | -0.0094362 | -0.0023644
38 | 42 | 4.6479 | 1.7876 | 4.6905e-09 | 0 | 0 | 0 | 0 | 0 | 1 | -90 | 90 | 0.036707 | 0.0092135 | -0.036639 | -0.009188
40 | 43 | 1.7133 | 0.65896 | 3.4581e-09 | 0 | 0 | 0 | 0 | 0 | 1 | -90 | 90 | -0.11264 | -0.028321 | 0.11287 | 0.02841
41 | 47 | 0.32437 | 0.12476 | 3.2735e-10 | 0 | 0 | 0 | 0 | 0 | 1 | -90 | 90 | 0.0078046 | 0.0019555 | -0.0078044 | -0.0019555
42 | 57 | 1.3121 | 0.50467 | 1.3242e-09 | 0 | 0 | 0 | 0 | 0 | 1 | -90 | 90 | 0.035372 | 0.0088705 | -0.035355 | -0.0088639
47 | 48 | 3.8537 | 1.4822 | 3.889e-09 | 0 | 0 | 0 | 0 | 0 | 1 | -90 | 90 | 0.0062639 | 0.0015694 | -0.0062622 | -0.0015691
57 | 55 | 1.7856 | 0.68675 | 1.8019e-09 | 0 | 0 | 0 | 0 | 0 | 1 | -90 | 90 | 0.033902 | 0.0084999 | -0.03388 | -0.0084915
48 | 49 | 1.9953 | 0.76741 | 2.0136e-09 | 0 | 0 | 0 | 0 | 0 | 1 | -90 | 90 | 0.0043357 | 0.0010863 | -0.0043353 | -0.0010863
55 | 58 | 5.3788 | 2.0688 | 5.4282e-09 | 0 | 0 | 0 | 0 | 0 | 1 | -90 | 90 | 0.014936 | 0.0037446 | -0.014923 | -0.0037401
55 | 59 | 2.7426 | 1.0548 | 2.7678e-09 | 0 | 0 | 0 | 0 | 0 | 1 | -90 | 90 | 0.011174 | 0.0027997 | -0.01117 | -0.0027986
55 | 53 | 2.1162 | 0.81392 | 2.1356e-09 | 0 | 0 | 0 | 0 | 0 | 1 | -90 | 90 | 0.0077707 | 0.0019472 | -0.0077693 | -0.0019469
76 | 75 | 1.2022 | 0.46239 | 1.2132e-09 | 0 | 0 | 0 | 0 | 0 | 1 | -90 | 90 | 0.037007 | 0.0092904 | -0.036989 | -0.0092836
49 | 50 | 1.8755 | 0.72136 | 1.8927e-09 | 0 | 0 | 0 | 0 | 0 | 1 | -90 | 90 | 0.00062371 | 0.00015613 | -0.0006237 | -0.00015631
53 | 54 | 2.067 | 0.79501 | 2.086e-09 | 0 | 0 | 0 | 0 | 0 | 1 | -90 | 90 | 0.0053083 | 0.0013301 | -0.0053077 | -0.0013301
54 | 56 | 1.8666 | 0.71792 | 1.8837e-09 | 0 | 0 | 0 | 0 | 0 | 1 | -90 | 90 | 0.0038613 | 0.00096758 | -0.003861 | -0.00096765
58 | 83 | 1.8795 | 0.72287 | 1.8967e-09 | 0 | 0 | 0 | 0 | 0 | 1 | -90 | 90 | 0.012286 | 0.0030793 | -0.012283 | -0.0030783
59 | 88 | 1.2137 | 0.4668 | 1.2248e-09 | 0 | 0 | 0 | 0 | 0 | 1 | -90 | 90 | 0.0097452 | 0.0024415 | -0.0097439 | -0.0024412
83 | 82 | 2.0706 | 0.79638 | 2.0896e-09 | 0 | 0 | 0 | 0 | 0 | 1 | -90 | 90 | 0.0084205 | 0.0021102 | -0.0084189 | -0.0021098
88 | 86 | 0.72528 | 0.27895 | 7.3193e-10 | 0 | 0 | 0 | 0 | 0 | 1 | -90 | 90 | 0.0081573 | 0.0020435 | -0.0081568 | -0.0020434
82 | 81 | 4.7669 | 1.8334 | 4.8107e-09 | 0 | 0 | 0 | 0 | 0 | 1 | -90 | 90 | 0.0084189 | 0.0021098 | -0.0084152 | -0.0021088
86 | 84 | 2.0043 | 0.77087 | 2.0226e-09 | 0 | 0 | 0 | 0 | 0 | 1 | -90 | 90 | 0.0071514 | 0.0017914 | -0.0071502 | -0.0017912
60 | 61 | 2.7768 | 1.068 | 2.8023e-09 | 0 | 0 | 0 | 0 | 0 | 1 | -90 | 90 | -0.033036 | -0.0082846 | 0.033069 | 0.008297
61 | 63 | 1.1535 | 0.44367 | 1.1641e-09 | 0 | 0 | 0 | 0 | 0 | 1 | -90 | 90 | -0.034707 | -0.0087077 | 0.034722 | 0.0087134
63 | 75 | 1.1722 | 0.45085 | 1.183e-09 | 0 | 0 | 0 | 0 | 0 | 1 | -90 | 90 | -0.03541 | -0.0088858 | 0.035426 | 0.0088918
64 | 77 | 2.481 | 0.95424 | 2.5038e-09 | 0 | 0 | 0 | 0 | 0 | 1 | -90 | 90 | 0.014149 | 0.0035463 | -0.014143 | -0.0035444
77 | 78 | 2.4232 | 0.93201 | 2.4455e-09 | 0 | 0 | 0 | 0 | 0 | 1 | -90 | 90 | 0.010835 | 0.0027155 | -0.010832 | -0.0027146
77 | 74 | 1.2435 | 0.47825 | 1.2549e-09 | 0 | 0 | 0 | 0 | 0 | 1 | -90 | 90 | 0.0033084 | 0.0008289 | -0.0033082 | -0.00082896
78 | 79 | 1.6666 | 0.641 | 1.6819e-09 | 0 | 0 | 0 | 0 | 0 | 1 | -90 | 90 | 0.0090982 | 0.0022801 | -0.0090967 | -0.0022797
74 | 72 | 1.692 | 0.65077 | 1.7075e-09 | 0 | 0 | 0 | 0 | 0 | 1 | -90 | 90 | 0.0020437 | 0.00051205 | -0.0020437 | -0.00051219
66 | 68 | 2.1283 | 0.81857 | 2.1478e-09 | 0 | 0 | 0 | 0 | 0 | 1 | -90 | 90 | -0.0032151 | -0.00080579 | 0.0032154 | 0.00080568
68 | 70 | 0.096575 | 0.037144 | 9.7461e-11 | 0 | 0 | 0 | 0 | 0 | 1 | -90 | 90 | -0.0049345 | -0.0012365 | 0.0049346 | 0.0012365
67 | 69 | 0.72976 | 0.28068 | 7.3646e-10 | 0 | 0 | 0 | 0 | 0 | 1 | -90 | 90 | -0.0029117 | -0.00072974 | 0.0029118 | 0.00072969
69 | 81 | 3.038 | 1.1685 | 3.0659e-09 | 0 | 0 | 0 | 0 | 0 | 1 | -90 | 90 | -0.0056894 | -0.0014258 | 0.0056905 | 0.0014259
70 | 79 | 1.002 | 0.38538 | 1.0112e-09 | 0 | 0 | 0 | 0 | 0 | 1 | -90 | 90 | -0.0075224 | -0.0018851 | 0.007523 | 0.0018853
71 | 72 | 0.06132 | 0.023585 | 6.1883e-11 | 0 | 0 | 0 | 0 | 0 | 1 | -90 | 90 | -0.00091871 | -0.00023025 | 0.00091871 | 0.00023025
84 | 85 | 0.79514 | 0.30582 | 8.0244e-10 | 0 | 0 | 0 | 0 | 0 | 1 | -90 | 90 | 0.0056349 | 0.0014114 | -0.0056346 | -0.0014114
85 | 87 | 1.4126 | 0.54329 | 1.4255e-09 | 0 | 0 | 0 | 0 | 0 | 1 | -90 | 90 | 0.0046575 | 0.0011665 | -0.0046572 | -0.0011665
87 | 89 | 0.32844 | 0.12632 | 3.3145e-10 | 0 | 0 | 0 | 0 | 0 | 1 | -90 | 90 | 0.0036856 | 0.00092299 | -0.0036856 | -0.00092301
89 | 92 | 7.3749 | 2.8365 | 7.4426e-09 | 0 | 0 | 0 | 0 | 0 | 1 | -90 | 90 | 0.0018829 | 0.00047121 | -0.0018826 | -0.00047182