## bus_data
BUS_I | BUS_TYPE | Pd | Qd | Gs | Bs | area | Vm | Va | baseKV | zone | Vmax | Vmin
1 | 1 | 0.001857 | 0.0004654 | 0 | 0 | 1 | 0.98281 | -0.12088 | 0.4 | 1 | 1.1 | 0.9
2 | 1 | 0 | 0 | 0 | 0 | 1 | 0.98285 | -0.12059 | 0.4 | 1 | 1.1 | 0.9
3 | 1 | 0.0010554 | 0.0002645 | 0 | 0 | 1 | 0.98295 | -0.11988 | 0.4 | 1 | 1.1 | 0.9
4 | 1 | 0.0012111 | 0.00030353 | 0 | 0 | 1 | 0.98296 | -0.11986 | 0.4 | 1 | 1.1 | 0.9
5 | 1 | 0.0012207 | 0.00030593 | 0 | 0 | 1 | 0.98307 | -0.11902 | 0.4 | 1 | 1.1 | 0.9
6 | 1 | 0.0022172 | 0.00055569 | 0 | 0 | 1 | 0.9831 | -0.11885 | 0.4 | 1 | 1.1 | 0.9
7 | 1 | 0.0025293 | 0.0006339 | 0 | 0 | 1 | 0.98329 | -0.11746 | 0.4 | 1 | 1.1 | 0.9
8 | 1 | 0.0072579 | 0.001819 | 0 | 0 | 1 | 0.98394 | -0.11282 | 0.4 | 1 | 1.1 | 0.9
15 | 1 | 0 | 0 | 0 | 0 | 1 | 0.9851 | -0.10462 | 0.4 | 1 | 1.1 | 0.9
54 | 1 | 0.0081478 | 0.002042 | 0 | 0 | 1 | 0.9847 | -0.10743 | 0.4 | 1 | 1.1 | 0.9
45 | 1 | 0.0088729 | 0.0022238 | 0 | 0 | 1 | 0.98488 | -0.10614 | 0.4 | 1 | 1.1 | 0.9
13 | 1 | 0 | 0 | 0 | 0 | 1 | 0.9881 | -0.083368 | 0.4 | 1 | 1.1 | 0.9
9 | 1 | 0.0030873 | 0.00077374 | 0 | 0 | 1 | 0.98697 | -0.091361 | 0.4 | 1 | 1.1 | 0.9
12 | 1 | 0.0037312 | 0.00093513 | 0 | 0 | 1 | 0.98723 | -0.089543 | 0.4 | 1 | 1.1 | 0.9
11 | 1 | 0.0013669 | 0.00034257 | 0 | 0 | 1 | 0.98772 | -0.086031 | 0.4 | 1 | 1.1 | 0.9
14 | 1 | 0.074286 | 0.018618 | 0 | 0 | 1 | 0.99066 | -0.065275 | 0.4 | 1 | 1.1 | 0.9
16 | 1 | 0 | 0 | 0 | 0 | 1 | 0.99502 | -0.034681 | 0.4 | 1 | 1.1 | 0.9
17 | 1 | 0 | 0 | 0 | 0 | 1 | 0.99472 | -0.036797 | 0.4 | 1 | 1.1 | 0.9
18 | 1 | 0.00023834 | 5.9734e-05 | 0 | 0 | 1 | 0.995 | -0.034792 | 0.4 | 1 | 1.1 | 0.9
19 | 1 | 0.00079151 | 0.00019837 | 0 | 0 | 1 | 0.99721 | -0.019373 | 0.4 | 1 | 1.1 | 0.9
42 | 1 | 0.0002524 | 6.3258e-05 | 0 | 0 | 1 | 0.99471 | -0.036838 | 0.4 | 1 | 1.1 | 0.9
40 | 1 | 0.00072297 | 0.00018119 | 0 | 0 | 1 | 0.99463 | -0.037442 | 0.4 | 1 | 1.1 | 0.9
22 | 1 | 0.0004663 | 0.00011686 | 0 | 0 | 1 | 0.99831 | -0.011705 | 0.4 | 1 | 1.1 | 0.9
41 | 1 | 0.00069652 | 0.00017457 | 0 | 0 | 1 | 0.9946 | -0.03764 | 0.4 | 1 | 1.1 | 0.9
20 | 3 | 0.033894 | 0.0084948 | 0 | 0 | 1 | 1 | 0 | 0.4 | 1 | 1.1 | 0.9
21 | 1 | 0.0014711 | 0.0003687 | 0 | 0 | 1 | 0.99899 | -0.0070811 | 0.4 | 1 | 1.1 | 0.9
23 | 1 | 0 | 0 | 0 | 0 | 1 | 0.9984 | -0.01121 | 0.4 | 1 | 1.1 | 0.9
44 | 1 | 0 | 0 | 0 | 0 | 1 | 0.99781 | -0.015323 | 0.4 | 1 | 1.1 | 0.9
46 | 1 | 0.0023348 | 0.00058515 | 0 | 0 | 1 | 0.99774 | -0.015795 | 0.4 | 1 | 1.1 | 0.9
30 | 1 | 0.0021027 | 0.00052698 | 0 | 0 | 1 | 0.99671 | -0.023024 | 0.4 | 1 | 1.1 | 0.9
24 | 1 | 0.0017462 | 0.00043764 | 0 | 0 | 1 | 0.99565 | -0.030469 | 0.4 | 1 | 1.1 | 0.9
25 | 1 | 0.0018096 | 0.00045353 | 0 | 0 | 1 | 0.99566 | -0.030388 | 0.4 | 1 | 1.1 | 0.9
26 | 1 | 0.00088654 | 0.00022219 | 0 | 0 | 1 | 0.99556 | -0.031151 | 0.4 | 1 | 1.1 | 0.9
27 | 1 | 0 | 0 | 0 | 0 | 1 | 0.99605 | -0.027682 | 0.4 | 1 | 1.1 | 0.9
28 | 1 | 0.0017826 | 0.00044676 | 0 | 0 | 1 | 0.99555 | -0.031184 | 0.4 | 1 | 1.1 | 0.9
29 | 1 | 0 | 0 | 0 | 0 | 1 | 0.99533 | -0.032706 | 0.4 | 1 | 1.1 | 0.9
51 | 1 | 0.0024956 | 0.00062546 | 0 | 0 | 1 | 0.99511 | -0.034266 | 0.4 | 1 | 1.1 | 0.9
50 | 1 | 0.0018683 | 0.00046825 | 0 | 0 | 1 | 0.99524 | -0.033391 | 0.4 | 1 | 1.1 | 0.9
52 | 1 | 0.004401 | 0.001103 | 0 | 0 | 1 | 0.99501 | -0.034963 | 0.4 | 1 | 1.1 | 0.9
49 | 1 | 0.0025041 | 0.00062758 | 0 | 0 | 1 | 0.9951 | -0.034366 | 0.4 | 1 | 1.1 | 0.9
31 | 1 | 0.0017933 | 0.00044943 | 0 | 0 | 1 | 0.99171 | -0.058055 | 0.4 | 1 | 1.1 | 0.9
32 | 1 | 0.0016101 | 0.00040353 | 0 | 0 | 1 | 0.99177 | -0.057606 | 0.4 | 1 | 1.1 | 0.9
33 | 1 | 0 | 0 | 0 | 0 | 1 | 0.99159 | -0.058899 | 0.4 | 1 | 1.1 | 0.9
34 | 1 | 0 | 0 | 0 | 0 | 1 | 0.99224 | -0.05431 | 0.4 | 1 | 1.1 | 0.9
35 | 1 | 0.0011434 | 0.00028656 | 0 | 0 | 1 | 0.99152 | -0.059365 | 0.4 | 1 | 1.1 | 0.9
36 | 1 | 0.00097559 | 0.00024451 | 0 | 0 | 1 | 0.99156 | -0.059051 | 0.4 | 1 | 1.1 | 0.9
39 | 1 | 0 | 0 | 0 | 0 | 1 | 0.99353 | -0.045193 | 0.4 | 1 | 1.1 | 0.9
37 | 1 | 0.0015515 | 0.00038885 | 0 | 0 | 1 | 0.99151 | -0.059412 | 0.4 | 1 | 1.1 | 0.9
38 | 1 | 0.00062703 | 0.00015715 | 0 | 0 | 1 | 0.99148 | -0.059631 | 0.4 | 1 | 1.1 | 0.9
43 | 1 | 0.00066472 | 0.00016659 | 0 | 0 | 1 | 0.99148 | -0.059655 | 0.4 | 1 | 1.1 | 0.9
47 | 1 | 0.0023192 | 0.00058124 | 0 | 0 | 1 | 0.99503 | -0.034832 | 0.4 | 1 | 1.1 | 0.9
48 | 1 | 0 | 0 | 0 | 0 | 1 | 0.99507 | -0.034585 | 0.4 | 1 | 1.1 | 0.9
53 | 1 | 0.0028759 | 0.00072077 | 0 | 0 | 1 | 0.99486 | -0.03601 | 0.4 | 1 | 1.1 | 0.9

## generator_data
GEN_BUS | PG | QG | QMAX | QMIN | VG | MBASE | GEN_STATUS | PMAX | PMIN
20 | 0.19239 | 0.048403 | 10 | -10 | 1 | 100 | 1 | 10 | 0

## branch_data
F_BUS | T_BUS | BR_R | BR_X | BR_B | RATE_A | RATE_B | RATE_C | TAP | SHIFT | BR_STATUS | ANGMIN | ANGMAX | P_in | Q_in | P_out | Q_out
1 | 2 | 1.9062 | 0.73314 | 1.9237e-09 | 0 | 0 | 0 | 0 | 0 | 1 | -90 | 90 | -0.001857 | -0.0004654 | 0.001857 | 0.00046525
2 | 3 | 4.8312 | 1.8581 | 4.8755e-09 | 0 | 0 | 0 | 0 | 0 | 1 | -90 | 90 | -0.001857 | -0.00046525 | 0.0018572 | 0.00046485
3 | 4 | 0.10727 | 0.041259 | 1.0826e-10 | 0 | 0 | 0 | 0 | 0 | 1 | -90 | 90 | -0.0029126 | -0.00072935 | 0.0029126 | 0.00072934
4 | 5 | 2.5444 | 0.97863 | 2.5678e-09 | 0 | 0 | 0 | 0 | 0 | 1 | -90 | 90 | -0.0041237 | -0.0010329 | 0.0041242 | 0.0010328
5 | 6 | 0.39727 | 0.1528 | 4.0091e-10 | 0 | 0 | 0 | 0 | 0 | 1 | -90 | 90 | -0.0053449 | -0.0013387 | 0.005345 | 0.0013388
6 | 7 | 2.3143 | 0.89011 | 2.3355e-09 | 0 | 0 | 0 | 0 | 0 | 1 | -90 | 90 | -0.0075622 | -0.0018944 | 0.0075637 | 0.0018948
7 | 8 | 5.7861 | 2.2254 | 5.8392e-09 | 0 | 0 | 0 | 0 | 0 | 1 | -90 | 90 | -0.010093 | -0.0025287 | 0.010099 | 0.0025306
8 | 15 | 5.962 | 2.2931 | 6.0167e-09 | 0 | 0 | 0 | 0 | 0 | 1 | -90 | 90 | -0.017357 | -0.0043496 | 0.017377 | 0.0043566
15 | 54 | 4.348 | 1.6723 | 4.3879e-09 | 0 | 0 | 0 | 0 | 0 | 1 | -90 | 90 | 0.0081509 | 0.0020428 | -0.0081477 | -0.002042
15 | 45 | 2.1574 | 0.82975 | 2.1772e-09 | 0 | 0 | 0 | 0 | 0 | 1 | -90 | 90 | 0.0088747 | 0.0022243 | -0.0088729 | -0.0022238
15 | 13 | 7.8356 | 3.0137 | 7.9075e-09 | 0 | 0 | 0 | 0 | 0 | 1 | -90 | 90 | -0.034403 | -0.0086237 | 0.034504 | 0.008662
13 | 14 | 5.4157 | 2.083 | 5.4654e-09 | 0 | 0 | 0 | 0 | 0 | 1 | -90 | 90 | -0.042697 | -0.010714 | 0.042804 | 0.010755
13 | 11 | 4.1298 | 1.5884 | 4.1677e-09 | 0 | 0 | 0 | 0 | 0 | 1 | -90 | 90 | 0.0081924 | 0.0020524 | -0.0081894 | -0.0020516
9 | 12 | 7.4653 | 2.8713 | 7.5338e-09 | 0 | 0 | 0 | 0 | 0 | 1 | -90 | 90 | -0.0030873 | -0.00077374 | 0.003088 | 0.00077331
12 | 11 | 6.5357 | 2.5137 | 6.5957e-09 | 0 | 0 | 0 | 0 | 0 | 1 | -90 | 90 | -0.0068192 | -0.0017084 | 0.0068225 | 0.0017091
14 | 16 | 3.3606 | 1.2925 | 6.7829e-09 | 0 | 0 | 0 | 0 | 0 | 1 | -90 | 90 | -0.11709 | -0.029373 | 0.11759 | 0.029564
16 | 17 | 2.7093 | 1.042 | 2.7342e-09 | 0 | 0 | 0 | 0 | 0 | 1 | -90 | 90 | 0.010066 | 0.002522 | -0.010063 | -0.0025212
16 | 18 | 5.9161 | 2.2754 | 5.9704e-09 | 0 | 0 | 0 | 0 | 0 | 1 | -90 | 90 | 0.00023834 | 5.9144e-05 | -0.00023834 | -5.9734e-05
16 | 19 | 1.5554 | 0.59821 | 3.1393e-09 | 0 | 0 | 0 | 0 | 0 | 1 | -90 | 90 | -0.12789 | -0.032145 | 0.12817 | 0.03225
17 | 42 | 2.0744 | 0.79786 | 2.0935e-09 | 0 | 0 | 0 | 0 | 0 | 1 | -90 | 90 | 0.0002524 | 6.3051e-05 | -0.0002524 | -6.3258e-05
17 | 40 | 0.84637 | 0.32553 | 8.5414e-10 | 0 | 0 | 0 | 0 | 0 | 1 | -90 | 90 | 0.0098107 | 0.0024581 | -0.0098098 | -0.0024579
19 | 22 | 0.77685 | 0.29879 | 1.568e-09 | 0 | 0 | 0 | 0 | 0 | 1 | -90 | 90 | -0.12896 | -0.032448 | 0.1291 | 0.032501
40 | 41 | 0.28107 | 0.1081 | 2.8364e-10 | 0 | 0 | 0 | 0 | 0 | 1 | -90 | 90 | 0.0090868 | 0.0022767 | -0.0090866 | -0.0022766
22 | 20 | 1.1848 | 0.45569 | 2.3914e-09 | 0 | 0 | 0 | 0 | 0 | 1 | -90 | 90 | -0.12956 | -0.032618 | 0.12977 | 0.0327
41 | 39 | 11.5848 | 4.4557 | 1.1691e-08 | 0 | 0 | 0 | 0 | 0 | 1 | -90 | 90 | 0.0083901 | 0.0021021 | -0.0083813 | -0.0020998
20 | 21 | 3.2184 | 1.2379 | 3.248e-09 | 0 | 0 | 0 | 0 | 0 | 1 | -90 | 90 | 0.028717 | 0.0072087 | -0.028689 | -0.0071982
21 | 23 | 1.9755 | 0.75979 | 1.9936e-09 | 0 | 0 | 0 | 0 | 0 | 1 | -90 | 90 | 0.027218 | 0.0068295 | -0.027202 | -0.0068237
23 | 44 | 1.9655 | 0.75595 | 1.9835e-09 | 0 | 0 | 0 | 0 | 0 | 1 | -90 | 90 | 0.027202 | 0.0068237 | -0.027187 | -0.0068179
44 | 46 | 2.6159 | 1.0061 | 2.6399e-09 | 0 | 0 | 0 | 0 | 0 | 1 | -90 | 90 | 0.0023349 | 0.00058494 | -0.0023348 | -0.00058515
44 | 30 | 4.0196 | 1.546 | 4.0565e-09 | 0 | 0 | 0 | 0 | 0 | 1 | -90 | 90 | 0.024852 | 0.006233 | -0.024825 | -0.0062232
30 | 27 | 2.6523 | 1.0201 | 2.6767e-09 | 0 | 0 | 0 | 0 | 0 | 1 | -90 | 90 | 0.022722 | 0.0056962 | -0.022708 | -0.0056908
24 | 25 | 0.2354 | 0.09054 | 2.3756e-10 | 0 | 0 | 0 | 0 | 0 | 1 | -90 | 90 | -0.0044156 | -0.0011063 | 0.0044156 | 0.0011063
24 | 26 | 3.2949 | 1.2673 | 3.3251e-09 | 0 | 0 | 0 | 0 | 0 | 1 | -90 | 90 | 0.0026694 | 0.00066869 | -0.0026691 | -0.00066892
25 | 27 | 5.6125 | 2.1587 | 5.664e-09 | 0 | 0 | 0 | 0 | 0 | 1 | -90 | 90 | -0.0062252 | -0.0015599 | 0.0062276 | 0.0015602
26 | 28 | 0.24335 | 0.093598 | 2.4559e-10 | 0 | 0 | 0 | 0 | 0 | 1 | -90 | 90 | 0.0017826 | 0.00044673 | -0.0017826 | -0.00044676
27 | 29 | 3.9382 | 1.5147 | 3.9744e-09 | 0 | 0 | 0 | 0 | 0 | 1 | -90 | 90 | 0.01648 | 0.0041307 | -0.016469 | -0.0041266
29 | 51 | 2.0584 | 0.79169 | 2.0773e-09 | 0 | 0 | 0 | 0 | 0 | 1 | -90 | 90 | 0.0097758 | 0.0024497 | -0.0097736 | -0.0024491
29 | 50 | 1.3185 | 0.50711 | 1.3306e-09 | 0 | 0 | 0 | 0 | 0 | 1 | -90 | 90 | 0.006693 | 0.001677 | -0.0066924 | -0.0016769
51 | 52 | 1.2345 | 0.47481 | 1.2458e-09 | 0 | 0 | 0 | 0 | 0 | 1 | -90 | 90 | 0.007278 | 0.0018236 | -0.0072773 | -0.0018235
50 | 49 | 2.607 | 1.0027 | 2.6309e-09 | 0 | 0 | 0 | 0 | 0 | 1 | -90 | 90 | 0.004824 | 0.0012086 | -0.0048234 | -0.0012086
52 | 53 | 4.6878 | 1.803 | 4.7308e-09 | 0 | 0 | 0 | 0 | 0 | 1 | -90 | 90 | 0.0028763 | 0.00072047 | -0.0028759 | -0.00072077
49 | 48 | 1.2165 | 0.46787 | 1.2276e-09 | 0 | 0 | 0 | 0 | 0 | 1 | -90 | 90 | 0.0023193 | 0.00058104 | -0.0023192 | -0.00058113
31 | 32 | 0.84892 | 0.32651 | 8.5671e-10 | 0 | 0 | 0 | 0 | 0 | 1 | -90 | 90 | -0.0067564 | -0.0016926 | 0.0067568 | 0.0016927
31 | 33 | 2.1765 | 0.83711 | 2.1965e-09 | 0 | 0 | 0 | 0 | 0 | 1 | -90 | 90 | 0.0049632 | 0.0012432 | -0.0049626 | -0.0012432
32 | 34 | 5.0459 | 1.9407 | 5.0922e-09 | 0 | 0 | 0 | 0 | 0 | 1 | -90 | 90 | -0.0083669 | -0.0020962 | 0.0083707 | 0.0020972
33 | 35 | 1.4967 | 0.57566 | 1.5105e-09 | 0 | 0 | 0 | 0 | 0 | 1 | -90 | 90 | 0.003987 | 0.00099885 | -0.0039867 | -0.0009989
33 | 36 | 1.999 | 0.76886 | 2.0174e-09 | 0 | 0 | 0 | 0 | 0 | 1 | -90 | 90 | 0.00097561 | 0.00024431 | -0.00097559 | -0.00024451
34 | 39 | 13.9683 | 5.3724 | 1.4097e-08 | 0 | 0 | 0 | 0 | 0 | 1 | -90 | 90 | -0.0083707 | -0.0020972 | 0.0083813 | 0.0020998
35 | 37 | 0.21025 | 0.080865 | 2.1218e-10 | 0 | 0 | 0 | 0 | 0 | 1 | -90 | 90 | 0.0028433 | 0.00071233 | -0.0028433 | -0.00071235
37 | 38 | 2.1768 | 0.83725 | 2.1968e-09 | 0 | 0 | 0 | 0 | 0 | 1 | -90 | 90 | 0.0012918 | 0.0003235 | -0.0012917 | -0.0003237
38 | 43 | 0.44677 | 0.17183 | 4.5086e-10 | 0 | 0 | 0 | 0 | 0 | 1 | -90 | 90 | 0.00066472 | 0.00016655 | -0.00066472 | -0.00016659
47 | 48 | 1.3761 | 0.52926 | 1.3887e-09 | 0 | 0 | 0 | 0 | 0 | 1 | -90 | 90 | -0.0023192 | -0.00058124 | 0.0023192 | 0.00058113