## bus_data
BUS_I | BUS_TYPE | Pd | Qd | Gs | Bs | area | Vm | Va | baseKV | zone | Vmax | Vmin
1 | 1 | 0.002243 | 0.00056215 | 0 | 0 | 1 | 0.99401 | -0.04205 | 0.4 | 1 | 1.1 | 0.9
3 | 1 | 0 | 0 | 0 | 0 | 1 | 0.99398 | -0.042214 | 0.4 | 1 | 1.1 | 0.9
48 | 1 | 0.0063912 | 0.0016018 | 0 | 0 | 1 | 0.9943 | -0.03999 | 0.4 | 1 | 1.1 | 0.9
4 | 1 | 0.0011145 | 0.00027931 | 0 | 0 | 1 | 0.99396 | -0.042386 | 0.4 | 1 | 1.1 | 0.9
47 | 1 | 0 | 0 | 0 | 0 | 1 | 0.99446 | -0.038844 | 0.4 | 1 | 1.1 | 0.9
49 | 1 | 0 | 0 | 0 | 0 | 1 | 0.99465 | -0.037521 | 0.4 | 1 | 1.1 | 0.9
5 | 1 | 0 | 0 | 0 | 0 | 1 | 0.99796 | -0.014273 | 0.4 | 1 | 1.1 | 0.9
7 | 1 | 0.01112 | 0.002787 | 0 | 0 | 1 | 0.99664 | -0.023539 | 0.4 | 1 | 1.1 | 0.9
8 | 3 | 0 | 0 | 0 | 0 | 1 | 1 | 0 | 0.4 | 1 | 1.1 | 0.9
50 | 1 | 0.010485 | 0.0026277 | 0 | 0 | 1 | 0.99496 | -0.035335 | 0.4 | 1 | 1.1 | 0.9
11 | 1 | 0.018443 | 0.0046223 | 0 | 0 | 1 | 0.99788 | -0.014737 | 0.4 | 1 | 1.1 | 0.9
12 | 1 | 0 | 0 | 0 | 0 | 1 | 0.99676 | -0.022568 | 0.4 | 1 | 1.1 | 0.9
9 | 1 | 0.027647 | 0.0069291 | 0 | 0 | 1 | 0.99889 | -0.0077789 | 0.4 | 1 | 1.1 | 0.9
15 | 1 | 0.0059261 | 0.0014852 | 0 | 0 | 1 | 0.99394 | -0.042303 | 0.4 | 1 | 1.1 | 0.9
16 | 1 | 0 | 0 | 0 | 0 | 1 | 0.99459 | -0.037726 | 0.4 | 1 | 1.1 | 0.9
17 | 1 | 0.0026289 | 0.00065886 | 0 | 0 | 1 | 0.99632 | -0.02566 | 0.4 | 1 | 1.1 | 0.9
10 | 1 | 0.015352 | 0.0038476 | 0 | 0 | 1 | 0.98852 | -0.080552 | 0.4 | 1 | 1.1 | 0.9
13 | 1 | 0.010073 | 0.0025245 | 0 | 0 | 1 | 0.98815 | -0.083128 | 0.4 | 1 | 1.1 | 0.9
14 | 1 | 0.0063308 | 0.0015867 | 0 | 0 | 1 | 0.98928 | -0.075145 | 0.4 | 1 | 1.1 | 0.9
19 | 1 | 0.0046627 | 0.0011686 | 0 | 0 | 1 | 0.99022 | -0.068524 | 0.4 | 1 | 1.1 | 0.9
24 | 1 | 0 | 0 | 0 | 0 | 1 | 0.99376 | -0.043554 | 0.4 | 1 | 1.1 | 0.9
37 | 1 | 0.00090891 | 0.00022779 | 0 | 0 | 1 | 0.99437 | -0.039268 | 0.4 | 1 | 1.1 | 0.9
34 | 1 | 0.012874 | 0.0032266 | 0 | 0 | 1 | 0.99241 | -0.053094 | 0.4 | 1 | 1.1 | 0.9
46 | 1 | 0.0042409 | 0.0010629 | 0 | 0 | 1 | 0.99624 | -0.026191 | 0.4 | 1 | 1.1 | 0.9
35 | 1 | 0 | 0 | 0 | 0 | 1 | 0.99083 | -0.064202 | 0.4 | 1 | 1.1 | 0.9
27 | 1 | 0.0078029 | 0.0019556 | 0 | 0 | 1 | 0.9929 | -0.049622 | 0.4 | 1 | 1.1 | 0.9
21 | 1 | 0 | 0 | 0 | 0 | 1 | 0.99137 | -0.060386 | 0.4 | 1 | 1.1 | 0.9
38 | 1 | 0 | 0 | 0 | 0 | 1 | 0.99437 | -0.039294 | 0.4 | 1 | 1.1 | 0.9
33 | 1 | 0.0020499 | 0.00051375 | 0 | 0 | 1 | 0.99121 | -0.061547 | 0.4 | 1 | 1.1 | 0.9
45 | 1 | 0.00085952 | 0.00021542 | 0 | 0 | 1 | 0.9961 | -0.027184 | 0.4 | 1 | 1.1 | 0.9
36 | 1 | 0.0092935 | 0.0023292 | 0 | 0 | 1 | 0.99064 | -0.065568 | 0.4 | 1 | 1.1 | 0.9
20 | 1 | 0.0017705 | 0.00044372 | 0 | 0 | 1 | 0.99087 | -0.063879 | 0.4 | 1 | 1.1 | 0.9
22 | 1 | 0 | 0 | 0 | 0 | 1 | 0.98903 | -0.076876 | 0.4 | 1 | 1.1 | 0.9
23 | 1 | 0.0013632 | 0.00034165 | 0 | 0 | 1 | 0.99134 | -0.060562 | 0.4 | 1 | 1.1 | 0.9
25 | 1 | 0.025232 | 0.0063237 | 0 | 0 | 1 | 0.98686 | -0.092253 | 0.4 | 1 | 1.1 | 0.9
26 | 1 | 0.0066371 | 0.0016634 | 0 | 0 | 1 | 0.98851 | -0.080537 | 0.4 | 1 | 1.1 | 0.9
31 | 1 | 0 | 0 | 0 | 0 | 1 | 0.99285 | -0.050007 | 0.4 | 1 | 1.1 | 0.9
32 | 1 | 0.00889 | 0.0022281 | 0 | 0 | 1 | 0.99259 | -0.051812 | 0.4 | 1 | 1.1 | 0.9
30 | 1 | 0.00071834 | 0.00018003 | 0 | 0 | 1 | 0.99275 | -0.050716 | 0.4 | 1 | 1.1 | 0.9
28 | 1 | 0.0025358 | 0.00063554 | 0 | 0 | 1 | 0.99263 | -0.051553 | 0.4 | 1 | 1.1 | 0.9
29 | 1 | 0 | 0 | 0 | 0 | 1 | 0.99266 | -0.051356 | 0.4 | 1 | 1.1 | 0.9
40 | 1 | 0.00099535 | 0.00024946 | 0 | 0 | 1 | 0.99433 | -0.039587 | 0.4 | 1 | 1.1 | 0.9
39 | 1 | 0.0052554 | 0.0013171 | 0 | 0 | 1 | 0.99409 | -0.041287 | 0.4 | 1 | 1.1 | 0.9
41 | 1 | 0.0011415 | 0.0002861 | 0 | 0 | 1 | 0.99408 | -0.041322 | 0.4 | 1 | 1.1 | 0.9
42 | 1 | 0.0018598 | 0.00046612 | 0 | 0 | 1 | 0.996 | -0.027939 | 0.4 | 1 | 1.1 | 0.9
43 | 1 | 0.0010761 | 0.0002697 | 0 | 0 | 1 | 0.996 | -0.027931 | 0.4 | 1 | 1.1 | 0.9
44 | 1 | 0.0016837 | 0.00042197 | 0 | 0 | 1 | 0.99598 | -0.028067 | 0.4 | 1 | 1.1 | 0.9

## generator_data
GEN_BUS | PG | QG | QMAX | QMIN | VG | MBASE | GEN_STATUS | PMAX | PMIN
8 | 0.22111 | 0.055605 | 10 | -10 | 1 | 100 | 1 | 10 | 0

## branch_data
F_BUS | T_BUS | BR_R | BR_X | BR_B | RATE_A | RATE_B | RATE_C | TAP | SHIFT | BR_STATUS | ANGMIN | ANGMAX | P_in | Q_in | P_out | Q_out
1 | 3 | 1.8916 | 0.72754 | 1.909e-09 | 0 | 0 | 0 | 0 | 0 | 1 | -90 | 90 | 0.0011145 | 0.00027895 | -0.0011145 | -0.00027913
1 | 48 | 7.8849 | 3.0327 | 7.9572e-09 | 0 | 0 | 0 | 0 | 0 | 1 | -90 | 90 | -0.0033575 | -0.00084109 | 0.0033585 | 0.00084068
3 | 4 | 1.9899 | 0.76534 | 2.0082e-09 | 0 | 0 | 0 | 0 | 0 | 1 | -90 | 90 | 0.0011145 | 0.00027913 | -0.0011145 | -0.00027931
48 | 47 | 1.5126 | 0.58175 | 1.5264e-09 | 0 | 0 | 0 | 0 | 0 | 1 | -90 | 90 | -0.0097497 | -0.0024425 | 0.0097512 | 0.0024429
47 | 49 | 1.7462 | 0.67162 | 1.7622e-09 | 0 | 0 | 0 | 0 | 0 | 1 | -90 | 90 | -0.0097512 | -0.0024429 | 0.009753 | 0.0024434
49 | 50 | 2.887 | 1.1104 | 2.9135e-09 | 0 | 0 | 0 | 0 | 0 | 1 | -90 | 90 | -0.009753 | -0.0024434 | 0.0097559 | 0.0024443
5 | 7 | 3.8259 | 1.4715 | 3.861e-09 | 0 | 0 | 0 | 0 | 0 | 1 | -90 | 90 | 0.031434 | 0.0078861 | -0.031394 | -0.0078709
5 | 8 | 5.9132 | 2.2743 | 5.9674e-09 | 0 | 0 | 0 | 0 | 0 | 1 | -90 | 90 | -0.031434 | -0.0078861 | 0.031497 | 0.0079094
7 | 50 | 7.5245 | 2.894 | 7.5936e-09 | 0 | 0 | 0 | 0 | 0 | 1 | -90 | 90 | 0.020274 | 0.005084 | -0.020241 | -0.005072
8 | 11 | 2.4139 | 0.92842 | 2.436e-09 | 0 | 0 | 0 | 0 | 0 | 1 | -90 | 90 | 0.079961 | 0.020121 | -0.079797 | -0.020058
8 | 12 | 3.6033 | 1.3859 | 3.6364e-09 | 0 | 0 | 0 | 0 | 0 | 1 | -90 | 90 | 0.081979 | 0.020635 | -0.081722 | -0.020536
8 | 9 | 3.6607 | 1.408 | 3.6943e-09 | 0 | 0 | 0 | 0 | 0 | 1 | -90 | 90 | 0.027677 | 0.0069402 | -0.027647 | -0.0069291
11 | 15 | 5.8468 | 2.2488 | 5.9004e-09 | 0 | 0 | 0 | 0 | 0 | 1 | -90 | 90 | 0.061354 | 0.015436 | -0.061119 | -0.015346
12 | 16 | 2.8386 | 1.0917 | 2.8646e-09 | 0 | 0 | 0 | 0 | 0 | 1 | -90 | 90 | 0.069365 | 0.017439 | -0.069219 | -0.017383
12 | 17 | 3.2373 | 1.2451 | 3.267e-09 | 0 | 0 | 0 | 0 | 0 | 1 | -90 | 90 | 0.012356 | 0.0030968 | -0.012351 | -0.0030951
15 | 24 | 0.29271 | 0.11258 | 2.954e-10 | 0 | 0 | 0 | 0 | 0 | 1 | -90 | 90 | 0.055193 | 0.013861 | -0.055184 | -0.013857
16 | 37 | 2.3918 | 0.91991 | 2.4137e-09 | 0 | 0 | 0 | 0 | 0 | 1 | -90 | 90 | 0.0083048 | 0.0020812 | -0.008303 | -0.0020807
16 | 34 | 3.2579 | 1.253 | 3.2878e-09 | 0 | 0 | 0 | 0 | 0 | 1 | -90 | 90 | 0.060914 | 0.015302 | -0.060785 | -0.015252
17 | 46 | 0.70626 | 0.27164 | 7.1274e-10 | 0 | 0 | 0 | 0 | 0 | 1 | -90 | 90 | 0.009722 | 0.0024362 | -0.0097213 | -0.002436
10 | 13 | 3.2537 | 1.2514 | 3.2836e-09 | 0 | 0 | 0 | 0 | 0 | 1 | -90 | 90 | 0.010077 | 0.0025256 | -0.010073 | -0.0025245
10 | 14 | 2.7086 | 1.0418 | 2.7335e-09 | 0 | 0 | 0 | 0 | 0 | 1 | -90 | 90 | -0.025429 | -0.0063732 | 0.025448 | 0.0063803
14 | 19 | 2.6597 | 1.023 | 2.6841e-09 | 0 | 0 | 0 | 0 | 0 | 1 | -90 | 90 | -0.031779 | -0.0079669 | 0.031808 | 0.0079779
19 | 35 | 1.5163 | 0.58321 | 1.5303e-09 | 0 | 0 | 0 | 0 | 0 | 1 | -90 | 90 | -0.03647 | -0.0091464 | 0.036492 | 0.0091547
24 | 27 | 3.9079 | 1.503 | 3.9437e-09 | 0 | 0 | 0 | 0 | 0 | 1 | -90 | 90 | 0.019967 | 0.0050056 | -0.019951 | -0.0049996
24 | 21 | 6.1675 | 2.3721 | 6.2241e-09 | 0 | 0 | 0 | 0 | 0 | 1 | -90 | 90 | 0.035216 | 0.0088517 | -0.035134 | -0.0088207
37 | 38 | 0.045503 | 0.017501 | 4.5921e-11 | 0 | 0 | 0 | 0 | 0 | 1 | -90 | 90 | 0.0073941 | 0.0018529 | -0.0073941 | -0.0018529
34 | 33 | 2.2672 | 0.87199 | 2.288e-09 | 0 | 0 | 0 | 0 | 0 | 1 | -90 | 90 | 0.04791 | 0.012026 | -0.047854 | -0.012005
46 | 45 | 2.3428 | 0.90107 | 2.3643e-09 | 0 | 0 | 0 | 0 | 0 | 1 | -90 | 90 | 0.0054804 | 0.0013731 | -0.0054797 | -0.0013731
35 | 36 | 1.8781 | 0.72234 | 1.8953e-09 | 0 | 0 | 0 | 0 | 0 | 1 | -90 | 90 | 0.0092952 | 0.0023297 | -0.0092935 | -0.0023292
35 | 33 | 0.74312 | 0.28582 | 7.4994e-10 | 0 | 0 | 0 | 0 | 0 | 1 | -90 | 90 | -0.045787 | -0.011484 | 0.045804 | 0.011491
27 | 31 | 0.40684 | 0.15648 | 4.1057e-10 | 0 | 0 | 0 | 0 | 0 | 1 | -90 | 90 | 0.012148 | 0.003044 | -0.012147 | -0.0030438
21 | 23 | 1.657 | 0.63731 | 1.6722e-09 | 0 | 0 | 0 | 0 | 0 | 1 | -90 | 90 | 0.0013632 | 0.0003415 | -0.0013632 | -0.00034165
21 | 20 | 1.3281 | 0.51079 | 1.3403e-09 | 0 | 0 | 0 | 0 | 0 | 1 | -90 | 90 | 0.033771 | 0.0084792 | -0.033754 | -0.008473
38 | 40 | 0.51012 | 0.1962 | 5.148e-10 | 0 | 0 | 0 | 0 | 0 | 1 | -90 | 90 | 0.0073941 | 0.0018529 | -0.0073938 | -0.0018529
45 | 43 | 2.087 | 0.80269 | 2.1061e-09 | 0 | 0 | 0 | 0 | 0 | 1 | -90 | 90 | 0.0046201 | 0.0011577 | -0.0046197 | -0.0011577
20 | 22 | 5.204 | 2.0015 | 5.2518e-09 | 0 | 0 | 0 | 0 | 0 | 1 | -90 | 90 | 0.031984 | 0.0080293 | -0.031926 | -0.0080076
22 | 25 | 7.747 | 2.9796 | 7.818e-09 | 0 | 0 | 0 | 0 | 0 | 1 | -90 | 90 | 0.025286 | 0.0063436 | -0.025232 | -0.0063237
22 | 26 | 7.0211 | 2.7004 | 7.0856e-09 | 0 | 0 | 0 | 0 | 0 | 1 | -90 | 90 | 0.0066404 | 0.001664 | -0.006637 | -0.0016634
31 | 32 | 2.6069 | 1.0027 | 2.6308e-09 | 0 | 0 | 0 | 0 | 0 | 1 | -90 | 90 | 0.0088923 | 0.0022286 | -0.00889 | -0.0022281
31 | 30 | 2.7967 | 1.0757 | 2.8224e-09 | 0 | 0 | 0 | 0 | 0 | 1 | -90 | 90 | 0.0032548 | 0.00081511 | -0.0032545 | -0.00081527
30 | 29 | 3.236 | 1.2446 | 3.2657e-09 | 0 | 0 | 0 | 0 | 0 | 1 | -90 | 90 | 0.0025361 | 0.00063523 | -0.0025359 | -0.00063547
28 | 29 | 0.99449 | 0.3825 | 1.0036e-09 | 0 | 0 | 0 | 0 | 0 | 1 | -90 | 90 | -0.0025358 | -0.00063554 | 0.0025359 | 0.00063547
40 | 39 | 3.4217 | 1.316 | 3.4531e-09 | 0 | 0 | 0 | 0 | 0 | 1 | -90 | 90 | 0.0063984 | 0.0016034 | -0.0063969 | -0.0016032
39 | 41 | 0.39512 | 0.15197 | 3.9874e-10 | 0 | 0 | 0 | 0 | 0 | 1 | -90 | 90 | 0.0011415 | 0.00028606 | -0.0011415 | -0.0002861
42 | 43 | 0.031415 | 0.012083 | 3.1704e-11 | 0 | 0 | 0 | 0 | 0 | 1 | -90 | 90 | -0.0035435 | -0.000888 | 0.0035435 | 0.000888
42 | 44 | 0.9807 | 0.37719 | 9.8969e-10 | 0 | 0 | 0 | 0 | 0 | 1 | -90 | 90 | 0.0016837 | 0.00042188 | -0.0016837 | -0.00042197