## bus_data
BUS_I | BUS_TYPE | Pd | Qd | Gs | Bs | area | Vm | Va | baseKV | zone | Vmax | Vmin
1 | 1 | 0.003351 | 0.00083985 | 0 | 0 | 1 | 0.99389 | -0.04271 | 0.4 | 1 | 1.1 | 0.9
34 | 1 | 0.0025704 | 0.00064419 | 0 | 0 | 1 | 0.99404 | -0.041639 | 0.4 | 1 | 1.1 | 0.9
37 | 1 | 0.0020104 | 0.00050386 | 0 | 0 | 1 | 0.99344 | -0.045895 | 0.4 | 1 | 1.1 | 0.9
32 | 1 | 0 | 0 | 0 | 0 | 1 | 0.99519 | -0.033593 | 0.4 | 1 | 1.1 | 0.9
2 | 1 | 0 | 0 | 0 | 0 | 1 | 0.9922 | -0.054673 | 0.4 | 1 | 1.1 | 0.9
3 | 1 | 0.0014296 | 0.0003583 | 0 | 0 | 1 | 0.99216 | -0.054951 | 0.4 | 1 | 1.1 | 0.9
68 | 1 | 0.0036461 | 0.00091379 | 0 | 0 | 1 | 0.99223 | -0.054465 | 0.4 | 1 | 1.1 | 0.9
36 | 1 | 0 | 0 | 0 | 0 | 1 | 0.99234 | -0.053633 | 0.4 | 1 | 1.1 | 0.9
4 | 1 | 0.0014995 | 0.00037581 | 0 | 0 | 1 | 0.99236 | -0.053513 | 0.4 | 1 | 1.1 | 0.9
5 | 1 | 0.0031221 | 0.00078248 | 0 | 0 | 1 | 0.99237 | -0.053471 | 0.4 | 1 | 1.1 | 0.9
6 | 1 | 0 | 0 | 0 | 0 | 1 | 0.99247 | -0.052729 | 0.4 | 1 | 1.1 | 0.9
35 | 1 | 0.0021954 | 0.00055022 | 0 | 0 | 1 | 0.99267 | -0.051303 | 0.4 | 1 | 1.1 | 0.9
43 | 1 | 0.0019176 | 0.0004806 | 0 | 0 | 1 | 0.99297 | -0.049194 | 0.4 | 1 | 1.1 | 0.9
7 | 1 | 0.0024449 | 0.00061276 | 0 | 0 | 1 | 0.97895 | -0.1478 | 0.4 | 1 | 1.1 | 0.9
8 | 1 | 0.0017312 | 0.00043388 | 0 | 0 | 1 | 0.97927 | -0.14556 | 0.4 | 1 | 1.1 | 0.9
9 | 1 | 0.0064853 | 0.0016254 | 0 | 0 | 1 | 0.97869 | -0.1497 | 0.4 | 1 | 1.1 | 0.9
10 | 1 | 0.0017295 | 0.00043344 | 0 | 0 | 1 | 0.97957 | -0.14338 | 0.4 | 1 | 1.1 | 0.9
11 | 1 | 0.0041192 | 0.0010324 | 0 | 0 | 1 | 0.97862 | -0.15018 | 0.4 | 1 | 1.1 | 0.9
23 | 1 | 0 | 0 | 0 | 0 | 1 | 0.97993 | -0.14086 | 0.4 | 1 | 1.1 | 0.9
59 | 1 | 0.0030424 | 0.0007625 | 0 | 0 | 1 | 0.98043 | -0.13725 | 0.4 | 1 | 1.1 | 0.9
21 | 1 | 0 | 0 | 0 | 0 | 1 | 0.97967 | -0.14269 | 0.4 | 1 | 1.1 | 0.9
12 | 1 | 0.0028875 | 0.00072368 | 0 | 0 | 1 | 0.99494 | -0.035029 | 0.4 | 1 | 1.1 | 0.9
13 | 1 | 0 | 0 | 0 | 0 | 1 | 0.9904 | -0.066744 | 0.4 | 1 | 1.1 | 0.9
14 | 1 | 0 | 0 | 0 | 0 | 1 | 0.99514 | -0.033691 | 0.4 | 1 | 1.1 | 0.9
15 | 1 | 0 | 0 | 0 | 0 | 1 | 0.99001 | -0.069525 | 0.4 | 1 | 1.1 | 0.9
16 | 1 | 0 | 0 | 0 | 0 | 1 | 0.99025 | -0.067855 | 0.4 | 1 | 1.1 | 0.9
17 | 1 | 0 | 0 | 0 | 0 | 1 | 0.99853 | -0.010178 | 0.4 | 1 | 1.1 | 0.9
18 | 1 | 0.0026879 | 0.00067366 | 0 | 0 | 1 | 0.99493 | -0.035123 | 0.4 | 1 | 1.1 | 0.9
26 | 1 | 0.00089672 | 0.00022474 | 0 | 0 | 1 | 0.98651 | -0.0941 | 0.4 | 1 | 1.1 | 0.9
50 | 1 | 0.0007619 | 0.00019095 | 0 | 0 | 1 | 0.98979 | -0.071057 | 0.4 | 1 | 1.1 | 0.9
66 | 1 | 0.0019039 | 0.00047716 | 0 | 0 | 1 | 0.99017 | -0.068407 | 0.4 | 1 | 1.1 | 0.9
67 | 3 | 0.0066608 | 0.0016694 | 0 | 0 | 1 | 1 | 0 | 0.4 | 1 | 1.1 | 0.9
33 | 1 | 0 | 0 | 0 | 0 | 1 | 0.9977 | -0.015969 | 0.4 | 1 | 1.1 | 0.9
39 | 1 | 0.0019764 | 0.00049533 | 0 | 0 | 1 | 0.99488 | -0.035515 | 0.4 | 1 | 1.1 | 0.9
25 | 1 | 0.0015867 | 0.00039765 | 0 | 0 | 1 | 0.98496 | -0.1051 | 0.4 | 1 | 1.1 | 0.9
51 | 1 | 0.0010998 | 0.00027564 | 0 | 0 | 1 | 0.9896 | -0.072386 | 0.4 | 1 | 1.1 | 0.9
40 | 1 | 0.0022757 | 0.00057035 | 0 | 0 | 1 | 0.99747 | -0.017575 | 0.4 | 1 | 1.1 | 0.9
31 | 1 | 0.0020168 | 0.00050545 | 0 | 0 | 1 | 0.99712 | -0.020061 | 0.4 | 1 | 1.1 | 0.9
19 | 1 | 0.0046928 | 0.0011761 | 0 | 0 | 1 | 0.97957 | -0.14342 | 0.4 | 1 | 1.1 | 0.9
20 | 1 | 0.001199 | 0.00030049 | 0 | 0 | 1 | 0.97926 | -0.14563 | 0.4 | 1 | 1.1 | 0.9
22 | 1 | 0.0079578 | 0.0019944 | 0 | 0 | 1 | 0.97906 | -0.14703 | 0.4 | 1 | 1.1 | 0.9
24 | 1 | 0.0024683 | 0.0006186 | 0 | 0 | 1 | 0.97954 | -0.14364 | 0.4 | 1 | 1.1 | 0.9
49 | 1 | 0.0039236 | 0.00098334 | 0 | 0 | 1 | 0.97944 | -0.14435 | 0.4 | 1 | 1.1 | 0.9
29 | 1 | 0 | 0 | 0 | 0 | 1 | 0.98109 | -0.13254 | 0.4 | 1 | 1.1 | 0.9
27 | 1 | 0 | 0 | 0 | 0 | 1 | 0.98327 | -0.11702 | 0.4 | 1 | 1.1 | 0.9
28 | 1 | 0.0047112 | 0.0011807 | 0 | 0 | 1 | 0.98301 | -0.11888 | 0.4 | 1 | 1.1 | 0.9
46 | 1 | 0.0011649 | 0.00029194 | 0 | 0 | 1 | 0.98278 | -0.12052 | 0.4 | 1 | 1.1 | 0.9
56 | 1 | 0.0035324 | 0.00088531 | 0 | 0 | 1 | 0.98084 | -0.13435 | 0.4 | 1 | 1.1 | 0.9
45 | 1 | 0.0045011 | 0.0011281 | 0 | 0 | 1 | 0.98257 | -0.122 | 0.4 | 1 | 1.1 | 0.9
55 | 1 | 0.0026821 | 0.0006722 | 0 | 0 | 1 | 0.98072 | -0.13517 | 0.4 | 1 | 1.1 | 0.9
30 | 1 | 0.0026475 | 0.00066352 | 0 | 0 | 1 | 0.99604 | -0.027628 | 0.4 | 1 | 1.1 | 0.9
41 | 1 | 0.0026516 | 0.00066454 | 0 | 0 | 1 | 0.99746 | -0.017644 | 0.4 | 1 | 1.1 | 0.9
38 | 1 | 0 | 0 | 0 | 0 | 1 | 0.99303 | -0.048768 | 0.4 | 1 | 1.1 | 0.9
44 | 1 | 0.0024999 | 0.00062654 | 0 | 0 | 1 | 0.99299 | -0.049041 | 0.4 | 1 | 1.1 | 0.9
42 | 1 | 0.0012393 | 0.0003106 | 0 | 0 | 1 | 0.99745 | -0.017751 | 0.4 | 1 | 1.1 | 0.9
47 | 1 | 0.0021946 | 0.00055003 | 0 | 0 | 1 | 0.98246 | -0.12279 | 0.4 | 1 | 1.1 | 0.9
48 | 1 | 0.00087956 | 0.00022044 | 0 | 0 | 1 | 0.98245 | -0.12289 | 0.4 | 1 | 1.1 | 0.9
53 | 1 | 0.0013873 | 0.00034768 | 0 | 0 | 1 | 0.9824 | -0.12323 | 0.4 | 1 | 1.1 | 0.9
54 | 1 | 0.0021148 | 0.00053003 | 0 | 0 | 1 | 0.98237 | -0.12344 | 0.4 | 1 | 1.1 | 0.9
52 | 1 | 0.0010021 | 0.00025116 | 0 | 0 | 1 | 0.98938 | -0.073919 | 0.4 | 1 | 1.1 | 0.9
58 | 1 | 0.0017933 | 0.00044945 | 0 | 0 | 1 | 0.98927 | -0.074731 | 0.4 | 1 | 1.1 | 0.9
65 | 1 | 0.001425 | 0.00035714 | 0 | 0 | 1 | 0.98873 | -0.078548 | 0.4 | 1 | 1.1 | 0.9
60 | 1 | 0.0032072 | 0.00080379 | 0 | 0 | 1 | 0.98835 | -0.081236 | 0.4 | 1 | 1.1 | 0.9
61 | 1 | 0 | 0 | 0 | 0 | 1 | 0.9884 | -0.080872 | 0.4 | 1 | 1.1 | 0.9
62 | 1 | 0.00062282 | 0.00015609 | 0 | 0 | 1 | 0.98848 | -0.080356 | 0.4 | 1 | 1.1 | 0.9
57 | 1 | 0.0022318 | 0.00055933 | 0 | 0 | 1 | 0.98071 | -0.13524 | 0.4 | 1 | 1.1 | 0.9
63 | 1 | 0 | 0 | 0 | 0 | 1 | 0.98856 | -0.079774 | 0.4 | 1 | 1.1 | 0.9
64 | 1 | 0.00084349 | 0.0002114 | 0 | 0 | 1 | 0.98868 | -0.078921 | 0.4 | 1 | 1.1 | 0.9

## generator_data
GEN_BUS | PG | QG | QMAX | QMIN | VG | MBASE | GEN_STATUS | PMAX | PMIN
67 | 0.1313 | 0.033116 | 10 | -10 | 1 | 100 | 1 | 10 | 0

## branch_data
F_BUS | T_BUS | BR_R | BR_X | BR_B | RATE_A | RATE_B | RATE_C | TAP | SHIFT | BR_STATUS | ANGMIN | ANGMAX | P_in | Q_in | P_out | Q_out
1 | 34 | 4.1123 | 1.5816 | 4.15e-09 | 0 | 0 | 0 | 0 | 0 | 1 | -90 | 90 | -0.003351 | -0.00083985 | 0.0033515 | 0.00083963
34 | 37 | 2.9858 | 1.1484 | 3.0132e-09 | 0 | 0 | 0 | 0 | 0 | 1 | -90 | 90 | 0.018346 | 0.0045991 | -0.018335 | -0.0045953
34 | 32 | 4.2731 | 1.6435 | 4.3124e-09 | 0 | 0 | 0 | 0 | 0 | 1 | -90 | 90 | -0.024268 | -0.006083 | 0.024295 | 0.0060929
37 | 38 | 2.2613 | 0.86975 | 2.2821e-09 | 0 | 0 | 0 | 0 | 0 | 1 | -90 | 90 | 0.016325 | 0.0040914 | -0.016318 | -0.0040891
32 | 30 | 3.1739 | 1.2207 | 3.203e-09 | 0 | 0 | 0 | 0 | 0 | 1 | -90 | 90 | -0.024295 | -0.0060929 | 0.024315 | 0.0061004
2 | 3 | 2.4905 | 0.95787 | 2.5133e-09 | 0 | 0 | 0 | 0 | 0 | 1 | -90 | 90 | 0.0014297 | 0.00035807 | -0.0014296 | -0.0003583
2 | 68 | 1.859 | 0.71499 | 1.876e-09 | 0 | 0 | 0 | 0 | 0 | 1 | -90 | 90 | -0.0014297 | -0.00035807 | 0.0014297 | 0.0003579
68 | 36 | 2.1024 | 0.8086 | 2.1217e-09 | 0 | 0 | 0 | 0 | 0 | 1 | -90 | 90 | -0.0050758 | -0.0012717 | 0.0050764 | 0.0012717
36 | 6 | 2.2803 | 0.87705 | 2.3013e-09 | 0 | 0 | 0 | 0 | 0 | 1 | -90 | 90 | -0.0050764 | -0.0012717 | 0.005077 | 0.0012717
4 | 5 | 0.35222 | 0.13547 | 3.5545e-10 | 0 | 0 | 0 | 0 | 0 | 1 | -90 | 90 | -0.0014995 | -0.00037581 | 0.0014995 | 0.00037578
5 | 6 | 2.0588 | 0.79186 | 2.0777e-09 | 0 | 0 | 0 | 0 | 0 | 1 | -90 | 90 | -0.0046216 | -0.0011583 | 0.0046221 | 0.0011582
6 | 35 | 1.886 | 0.72539 | 1.9033e-09 | 0 | 0 | 0 | 0 | 0 | 1 | -90 | 90 | -0.0096991 | -0.00243 | 0.009701 | 0.0024305
35 | 43 | 2.2747 | 0.87487 | 2.2955e-09 | 0 | 0 | 0 | 0 | 0 | 1 | -90 | 90 | -0.011896 | -0.0029807 | 0.0119 | 0.0029818
43 | 38 | 0.39634 | 0.15244 | 3.9998e-10 | 0 | 0 | 0 | 0 | 0 | 1 | -90 | 90 | -0.013817 | -0.0034624 | 0.013818 | 0.0034627
7 | 8 | 2.1476 | 0.82598 | 2.1673e-09 | 0 | 0 | 0 | 0 | 0 | 1 | -90 | 90 | -0.013052 | -0.0032713 | 0.013056 | 0.0032727
7 | 9 | 2.239 | 0.86114 | 2.2595e-09 | 0 | 0 | 0 | 0 | 0 | 1 | -90 | 90 | 0.010607 | 0.0026586 | -0.010605 | -0.0026577
8 | 10 | 1.8361 | 0.7062 | 1.853e-09 | 0 | 0 | 0 | 0 | 0 | 1 | -90 | 90 | -0.014788 | -0.0037066 | 0.014792 | 0.0037081
9 | 11 | 1.439 | 0.55348 | 1.4522e-09 | 0 | 0 | 0 | 0 | 0 | 1 | -90 | 90 | 0.0041194 | 0.0010323 | -0.0041191 | -0.0010324
10 | 23 | 1.907 | 0.73348 | 1.9245e-09 | 0 | 0 | 0 | 0 | 0 | 1 | -90 | 90 | -0.016521 | -0.0041415 | 0.016527 | 0.0041436
23 | 59 | 1.2298 | 0.47299 | 1.2411e-09 | 0 | 0 | 0 | 0 | 0 | 1 | -90 | 90 | -0.036781 | -0.0092201 | 0.036799 | 0.0092271
23 | 21 | 1.1259 | 0.43305 | 1.1363e-09 | 0 | 0 | 0 | 0 | 0 | 1 | -90 | 90 | 0.020253 | 0.0050766 | -0.020248 | -0.0050747
59 | 29 | 1.4823 | 0.57012 | 1.4959e-09 | 0 | 0 | 0 | 0 | 0 | 1 | -90 | 90 | -0.039841 | -0.0099896 | 0.039867 | 0.0099994
21 | 24 | 1.8666 | 0.71792 | 1.8837e-09 | 0 | 0 | 0 | 0 | 0 | 1 | -90 | 90 | 0.006393 | 0.001602 | -0.0063922 | -0.0016019
21 | 19 | 0.65899 | 0.25346 | 6.6504e-10 | 0 | 0 | 0 | 0 | 0 | 1 | -90 | 90 | 0.013855 | 0.0034727 | -0.013854 | -0.0034722
12 | 13 | 5.063 | 1.9473 | 5.1094e-09 | 0 | 0 | 0 | 0 | 0 | 1 | -90 | 90 | 0.081375 | 0.020525 | -0.081015 | -0.020387
12 | 14 | 0.20727 | 0.07972 | 2.0918e-10 | 0 | 0 | 0 | 0 | 0 | 1 | -90 | 90 | -0.084262 | -0.021248 | 0.084278 | 0.021254
13 | 15 | 0.45253 | 0.17405 | 4.5668e-10 | 0 | 0 | 0 | 0 | 0 | 1 | -90 | 90 | 0.07911 | 0.01991 | -0.07908 | -0.019899
13 | 16 | 7.4331 | 2.8589 | 7.5013e-09 | 0 | 0 | 0 | 0 | 0 | 1 | -90 | 90 | 0.0019043 | 0.00047623 | -0.001904 | -0.00047685
14 | 17 | 3.4598 | 1.3307 | 3.4916e-09 | 0 | 0 | 0 | 0 | 0 | 1 | -90 | 90 | -0.088944 | -0.022423 | 0.089238 | 0.022536
14 | 18 | 3.9576 | 1.5222 | 3.9939e-09 | 0 | 0 | 0 | 0 | 0 | 1 | -90 | 90 | 0.0046654 | 0.0011687 | -0.0046644 | -0.0011688
15 | 26 | 4.6171 | 1.7758 | 4.6595e-09 | 0 | 0 | 0 | 0 | 0 | 1 | -90 | 90 | 0.068313 | 0.017201 | -0.068079 | -0.017112
15 | 50 | 1.8159 | 0.69841 | 1.8325e-09 | 0 | 0 | 0 | 0 | 0 | 1 | -90 | 90 | 0.010767 | 0.0026977 | -0.010765 | -0.002697
16 | 66 | 3.702 | 1.4239 | 3.736e-09 | 0 | 0 | 0 | 0 | 0 | 1 | -90 | 90 | 0.001904 | 0.00047685 | -0.0019039 | -0.00047716
17 | 67 | 1.0756 | 0.4137 | 2.171e-09 | 0 | 0 | 0 | 0 | 0 | 1 | -90 | 90 | -0.12446 | -0.031378 | 0.12464 | 0.031446
17 | 33 | 2.1406 | 0.8233 | 2.1602e-09 | 0 | 0 | 0 | 0 | 0 | 1 | -90 | 90 | 0.03522 | 0.0088422 | -0.035192 | -0.0088316
18 | 39 | 2.5568 | 0.98337 | 2.5802e-09 | 0 | 0 | 0 | 0 | 0 | 1 | -90 | 90 | 0.0019765 | 0.00049512 | -0.0019764 | -0.00049533
26 | 25 | 2.0836 | 0.8014 | 2.1028e-09 | 0 | 0 | 0 | 0 | 0 | 1 | -90 | 90 | 0.067182 | 0.016887 | -0.067079 | -0.016848
50 | 51 | 1.6936 | 0.65139 | 1.7091e-09 | 0 | 0 | 0 | 0 | 0 | 1 | -90 | 90 | 0.010003 | 0.002506 | -0.010001 | -0.0025055
33 | 40 | 3.3741 | 1.2977 | 3.405e-09 | 0 | 0 | 0 | 0 | 0 | 1 | -90 | 90 | 0.006168 | 0.0015456 | -0.0061666 | -0.0015454
33 | 31 | 1.8327 | 0.70489 | 1.8495e-09 | 0 | 0 | 0 | 0 | 0 | 1 | -90 | 90 | 0.029024 | 0.007286 | -0.029008 | -0.0072798
25 | 27 | 2.305 | 0.88653 | 2.3261e-09 | 0 | 0 | 0 | 0 | 0 | 1 | -90 | 90 | 0.065493 | 0.01645 | -0.065384 | -0.016409
51 | 52 | 2.1949 | 0.8442 | 2.2151e-09 | 0 | 0 | 0 | 0 | 0 | 1 | -90 | 90 | 0.0089013 | 0.0022298 | -0.0088994 | -0.0022293
40 | 41 | 0.23283 | 0.089552 | 2.3497e-10 | 0 | 0 | 0 | 0 | 0 | 1 | -90 | 90 | 0.0038909 | 0.00097503 | -0.0038909 | -0.00097504
31 | 30 | 3.6367 | 1.3987 | 3.67e-09 | 0 | 0 | 0 | 0 | 0 | 1 | -90 | 90 | 0.026991 | 0.0067744 | -0.026963 | -0.0067639
19 | 20 | 3.0136 | 1.1591 | 3.0412e-09 | 0 | 0 | 0 | 0 | 0 | 1 | -90 | 90 | 0.0091611 | 0.0022961 | -0.0091583 | -0.0022953
20 | 22 | 2.2067 | 0.84872 | 2.2269e-09 | 0 | 0 | 0 | 0 | 0 | 1 | -90 | 90 | 0.0079593 | 0.0019948 | -0.0079578 | -0.0019944
24 | 49 | 2.2561 | 0.86773 | 2.2768e-09 | 0 | 0 | 0 | 0 | 0 | 1 | -90 | 90 | 0.0039239 | 0.00098327 | -0.0039235 | -0.00098334
29 | 56 | 2.686 | 1.0331 | 2.7107e-09 | 0 | 0 | 0 | 0 | 0 | 1 | -90 | 90 | 0.0084489 | 0.0021174 | -0.0084468 | -0.0021168
29 | 27 | 4.0421 | 1.5547 | 4.0792e-09 | 0 | 0 | 0 | 0 | 0 | 1 | -90 | 90 | -0.048316 | -0.012117 | 0.048421 | 0.012156
27 | 28 | 1.3827 | 0.53181 | 1.3954e-09 | 0 | 0 | 0 | 0 | 0 | 1 | -90 | 90 | 0.016964 | 0.0042521 | -0.016959 | -0.0042505
28 | 46 | 1.6866 | 0.64868 | 1.702e-09 | 0 | 0 | 0 | 0 | 0 | 1 | -90 | 90 | 0.012248 | 0.0030698 | -0.012245 | -0.0030689
46 | 45 | 1.6809 | 0.64649 | 1.6963e-09 | 0 | 0 | 0 | 0 | 0 | 1 | -90 | 90 | 0.011081 | 0.0027769 | -0.011078 | -0.0027762
56 | 55 | 2.0842 | 0.80161 | 2.1033e-09 | 0 | 0 | 0 | 0 | 0 | 1 | -90 | 90 | 0.0049144 | 0.0012315 | -0.0049138 | -0.0012315
45 | 47 | 1.5147 | 0.58256 | 1.5286e-09 | 0 | 0 | 0 | 0 | 0 | 1 | -90 | 90 | 0.0065772 | 0.0016481 | -0.0065765 | -0.001648
55 | 57 | 0.42272 | 0.16258 | 4.266e-10 | 0 | 0 | 0 | 0 | 0 | 1 | -90 | 90 | 0.0022318 | 0.0005593 | -0.0022317 | -0.00055933
41 | 42 | 1.1163 | 0.42934 | 1.1265e-09 | 0 | 0 | 0 | 0 | 0 | 1 | -90 | 90 | 0.0012393 | 0.00031049 | -0.0012393 | -0.0003106
38 | 44 | 1.4037 | 0.5399 | 1.4166e-09 | 0 | 0 | 0 | 0 | 0 | 1 | -90 | 90 | 0.0025 | 0.00062643 | -0.0024999 | -0.00062654
47 | 48 | 0.28322 | 0.10893 | 2.8582e-10 | 0 | 0 | 0 | 0 | 0 | 1 | -90 | 90 | 0.0043819 | 0.001098 | -0.0043818 | -0.001098
48 | 53 | 1.2056 | 0.46369 | 1.2167e-09 | 0 | 0 | 0 | 0 | 0 | 1 | -90 | 90 | 0.0035023 | 0.00087755 | -0.0035021 | -0.00087761
53 | 54 | 1.2406 | 0.47714 | 1.252e-09 | 0 | 0 | 0 | 0 | 0 | 1 | -90 | 90 | 0.0021149 | 0.00052993 | -0.0021148 | -0.00053003
52 | 58 | 1.3101 | 0.50389 | 1.3221e-09 | 0 | 0 | 0 | 0 | 0 | 1 | -90 | 90 | 0.0078973 | 0.0019782 | -0.0078964 | -0.0019779
58 | 65 | 7.961 | 3.0619 | 8.0341e-09 | 0 | 0 | 0 | 0 | 0 | 1 | -90 | 90 | 0.0061031 | 0.0015285 | -0.0060999 | -0.001528
65 | 64 | 1.0139 | 0.38996 | 1.0232e-09 | 0 | 0 | 0 | 0 | 0 | 1 | -90 | 90 | 0.0046749 | 0.0011709 | -0.0046746 | -0.0011709
60 | 61 | 1.4426 | 0.55485 | 1.4559e-09 | 0 | 0 | 0 | 0 | 0 | 1 | -90 | 90 | -0.0032072 | -0.00080379 | 0.0032073 | 0.00080371
61 | 62 | 2.049 | 0.78808 | 2.0678e-09 | 0 | 0 | 0 | 0 | 0 | 1 | -90 | 90 | -0.0032073 | -0.00080371 | 0.0032076 | 0.0008036
62 | 63 | 1.9313 | 0.7428 | 1.949e-09 | 0 | 0 | 0 | 0 | 0 | 1 | -90 | 90 | -0.0038304 | -0.00095969 | 0.0038307 | 0.00095962
63 | 64 | 2.8319 | 1.0892 | 2.8579e-09 | 0 | 0 | 0 | 0 | 0 | 1 | -90 | 90 | -0.0038307 | -0.00095962 | 0.0038311 | 0.00095952