## bus_data
BUS_I | BUS_TYPE | Pd | Qd | Gs | Bs | area | Vm | Va | baseKV | zone | Vmax | Vmin
1 | 1 | 0.0073278 | 0.0018365 | 0 | 0 | 1 | 0.99776 | -0.015602 | 0.4 | 1 | 1.1 | 0.9
2 | 3 | 0.00090266 | 0.00022623 | 0 | 0 | 1 | 1 | 0 | 0.4 | 1 | 1.1 | 0.9
3 | 1 | 0.0058878 | 0.0014756 | 0 | 0 | 1 | 0.99761 | -0.016655 | 0.4 | 1 | 1.1 | 0.9
4 | 1 | 0 | 0 | 0 | 0 | 1 | 0.99612 | -0.027087 | 0.4 | 1 | 1.1 | 0.9
5 | 1 | 0.0034004 | 0.00085221 | 0 | 0 | 1 | 0.99703 | -0.020734 | 0.4 | 1 | 1.1 | 0.9
25 | 1 | 0.010347 | 0.0025933 | 0 | 0 | 1 | 0.99541 | -0.032042 | 0.4 | 1 | 1.1 | 0.9
16 | 1 | 0.0051916 | 0.0013011 | 0 | 0 | 1 | 0.99461 | -0.037629 | 0.4 | 1 | 1.1 | 0.9
23 | 1 | 0.0074221 | 0.0018602 | 0 | 0 | 1 | 0.9959 | -0.028639 | 0.4 | 1 | 1.1 | 0.9
30 | 1 | 0 | 0 | 0 | 0 | 1 | 0.99594 | -0.028362 | 0.4 | 1 | 1.1 | 0.9
31 | 1 | 0.010301 | 0.0025816 | 0 | 0 | 1 | 0.99303 | -0.048809 | 0.4 | 1 | 1.1 | 0.9
15 | 1 | 0.0047388 | 0.0011877 | 0 | 0 | 1 | 0.99312 | -0.048122 | 0.4 | 1 | 1.1 | 0.9
24 | 1 | 0.0052868 | 0.001325 | 0 | 0 | 1 | 0.99572 | -0.029855 | 0.4 | 1 | 1.1 | 0.9
43 | 1 | 0.0034531 | 0.00086543 | 0 | 0 | 1 | 0.99578 | -0.029499 | 0.4 | 1 | 1.1 | 0.9
29 | 1 | 0.0031699 | 0.00079444 | 0 | 0 | 1 | 0.99534 | -0.032607 | 0.4 | 1 | 1.1 | 0.9
6 | 1 | 0.003881 | 0.00097267 | 0 | 0 | 1 | 0.99315 | -0.048003 | 0.4 | 1 | 1.1 | 0.9
7 | 1 | 0 | 0 | 0 | 0 | 1 | 0.99285 | -0.050105 | 0.4 | 1 | 1.1 | 0.9
8 | 1 | 0 | 0 | 0 | 0 | 1 | 0.99338 | -0.046346 | 0.4 | 1 | 1.1 | 0.9
9 | 1 | 0.0037943 | 0.00095094 | 0 | 0 | 1 | 0.99275 | -0.050836 | 0.4 | 1 | 1.1 | 0.9
10 | 1 | 0.0020482 | 0.00051332 | 0 | 0 | 1 | 0.99351 | -0.045472 | 0.4 | 1 | 1.1 | 0.9
11 | 1 | 0.0027529 | 0.00068993 | 0 | 0 | 1 | 0.9924 | -0.0533 | 0.4 | 1 | 1.1 | 0.9
37 | 1 | 0.0016265 | 0.00040765 | 0 | 0 | 1 | 0.9927 | -0.05115 | 0.4 | 1 | 1.1 | 0.9
28 | 1 | 0.0022904 | 0.00057403 | 0 | 0 | 1 | 0.99431 | -0.039811 | 0.4 | 1 | 1.1 | 0.9
47 | 1 | 0.0022425 | 0.00056203 | 0 | 0 | 1 | 0.99173 | -0.058027 | 0.4 | 1 | 1.1 | 0.9
45 | 1 | 0.0020415 | 0.00051165 | 0 | 0 | 1 | 0.99164 | -0.058662 | 0.4 | 1 | 1.1 | 0.9
12 | 1 | 0.0073269 | 0.0018363 | 0 | 0 | 1 | 0.98865 | -0.079713 | 0.4 | 1 | 1.1 | 0.9
13 | 1 | 0 | 0 | 0 | 0 | 1 | 0.98876 | -0.078878 | 0.4 | 1 | 1.1 | 0.9
14 | 1 | 0.004952 | 0.0012411 | 0 | 0 | 1 | 0.98924 | -0.075486 | 0.4 | 1 | 1.1 | 0.9
26 | 1 | 0.011483 | 0.002878 | 0 | 0 | 1 | 0.99037 | -0.067508 | 0.4 | 1 | 1.1 | 0.9
18 | 1 | 0.0034041 | 0.00085314 | 0 | 0 | 1 | 0.99101 | -0.062978 | 0.4 | 1 | 1.1 | 0.9
17 | 1 | 0.0088118 | 0.0022085 | 0 | 0 | 1 | 0.99189 | -0.05678 | 0.4 | 1 | 1.1 | 0.9
19 | 1 | 0.0012091 | 0.00030303 | 0 | 0 | 1 | 0.9915 | -0.05951 | 0.4 | 1 | 1.1 | 0.9
27 | 1 | 0.0030139 | 0.00075535 | 0 | 0 | 1 | 0.99108 | -0.062508 | 0.4 | 1 | 1.1 | 0.9
22 | 1 | 0.0044016 | 0.0011031 | 0 | 0 | 1 | 0.99094 | -0.063518 | 0.4 | 1 | 1.1 | 0.9
20 | 1 | 0.0015429 | 0.00038669 | 0 | 0 | 1 | 0.99088 | -0.063938 | 0.4 | 1 | 1.1 | 0.9
21 | 1 | 0.0031236 | 0.00078284 | 0 | 0 | 1 | 0.99091 | -0.063685 | 0.4 | 1 | 1.1 | 0.9
32 | 1 | 0 | 0 | 0 | 0 | 1 | 0.99259 | -0.051897 | 0.4 | 1 | 1.1 | 0.9
41 | 1 | 0.0011811 | 0.00029601 | 0 | 0 | 1 | 0.99577 | -0.029571 | 0.4 | 1 | 1.1 | 0.9
33 | 1 | 0 | 0 | 0 | 0 | 1 | 0.99176 | -0.057751 | 0.4 | 1 | 1.1 | 0.9
34 | 1 | 0 | 0 | 0 | 0 | 1 | 0.99188 | -0.056872 | 0.4 | 1 | 1.1 | 0.9
53 | 1 | 0 | 0 | 0 | 0 | 1 | 0.99118 | -0.061805 | 0.4 | 1 | 1.1 | 0.9
54 | 1 | 0.004195 | 0.0010514 | 0 | 0 | 1 | 0.99167 | -0.058358 | 0.4 | 1 | 1.1 | 0.9
36 | 1 | 0.010352 | 0.0025944 | 0 | 0 | 1 | 0.99166 | -0.058418 | 0.4 | 1 | 1.1 | 0.9
55 | 1 | 0.01072 | 0.0026867 | 0 | 0 | 1 | 0.99054 | -0.066349 | 0.4 | 1 | 1.1 | 0.9
56 | 1 | 0.0055951 | 0.0014023 | 0 | 0 | 1 | 0.99116 | -0.061934 | 0.4 | 1 | 1.1 | 0.9
51 | 1 | 0.0020751 | 0.00052008 | 0 | 0 | 1 | 0.99082 | -0.064456 | 0.4 | 1 | 1.1 | 0.9
50 | 1 | 0.00077456 | 0.00019412 | 0 | 0 | 1 | 0.99099 | -0.063226 | 0.4 | 1 | 1.1 | 0.9
40 | 1 | 0.0034485 | 0.00086427 | 0 | 0 | 1 | 0.99566 | -0.030335 | 0.4 | 1 | 1.1 | 0.9
42 | 1 | 0.0010491 | 0.00026292 | 0 | 0 | 1 | 0.99562 | -0.030643 | 0.4 | 1 | 1.1 | 0.9
44 | 1 | 0.0020525 | 0.0005144 | 0 | 0 | 1 | 0.99561 | -0.030717 | 0.4 | 1 | 1.1 | 0.9
46 | 1 | 0.0017588 | 0.0004408 | 0 | 0 | 1 | 0.99135 | -0.06067 | 0.4 | 1 | 1.1 | 0.9
48 | 1 | 0.00055257 | 0.00013849 | 0 | 0 | 1 | 0.99121 | -0.061648 | 0.4 | 1 | 1.1 | 0.9
49 | 1 | 0.011816 | 0.0029614 | 0 | 0 | 1 | 0.99101 | -0.063071 | 0.4 | 1 | 1.1 | 0.9

## generator_data
GEN_BUS | PG | QG | QMAX | QMIN | VG | MBASE | GEN_STATUS | PMAX | PMIN
2 | 0.19429 | 0.048862 | 10 | -10 | 1 | 100 | 1 | 10 | 0

## branch_data
F_BUS | T_BUS | BR_R | BR_X | BR_B | RATE_A | RATE_B | RATE_C | TAP | SHIFT | BR_STATUS | ANGMIN | ANGMAX | P_in | Q_in | P_out | Q_out
1 | 2 | 2.9533 | 1.1359 | 2.9804e-09 | 0 | 0 | 0 | 0 | 0 | 1 | -90 | 90 | -0.06887 | -0.017289 | 0.06902 | 0.017346
1 | 3 | 0.22263 | 0.085627 | 2.2467e-10 | 0 | 0 | 0 | 0 | 0 | 1 | -90 | 90 | 0.061542 | 0.015452 | -0.061533 | -0.015449
2 | 4 | 2.8464 | 1.0948 | 5.745e-09 | 0 | 0 | 0 | 0 | 0 | 1 | -90 | 90 | 0.12437 | 0.03129 | -0.1239 | -0.03111
3 | 5 | 0.95329 | 0.36665 | 9.6203e-10 | 0 | 0 | 0 | 0 | 0 | 1 | -90 | 90 | 0.055645 | 0.013973 | -0.055614 | -0.013961
4 | 25 | 1.242 | 0.47768 | 1.2534e-09 | 0 | 0 | 0 | 0 | 0 | 1 | -90 | 90 | 0.051697 | 0.012979 | -0.051661 | -0.012965
4 | 16 | 2.297 | 0.88345 | 2.318e-09 | 0 | 0 | 0 | 0 | 0 | 1 | -90 | 90 | 0.059492 | 0.014946 | -0.059405 | -0.014912
4 | 23 | 1.578 | 0.60694 | 1.5925e-09 | 0 | 0 | 0 | 0 | 0 | 1 | -90 | 90 | 0.012713 | 0.0031861 | -0.01271 | -0.0031852
5 | 30 | 1.8958 | 0.72916 | 1.9132e-09 | 0 | 0 | 0 | 0 | 0 | 1 | -90 | 90 | 0.052214 | 0.013109 | -0.052158 | -0.013088
25 | 31 | 5.242 | 2.0161 | 5.2901e-09 | 0 | 0 | 0 | 0 | 0 | 1 | -90 | 90 | 0.041314 | 0.010372 | -0.041218 | -0.010335
16 | 15 | 2.4987 | 0.96105 | 2.5217e-09 | 0 | 0 | 0 | 0 | 0 | 1 | -90 | 90 | 0.054214 | 0.013611 | -0.054135 | -0.013581
23 | 24 | 2.9691 | 1.1419 | 2.9963e-09 | 0 | 0 | 0 | 0 | 0 | 1 | -90 | 90 | 0.0052877 | 0.001325 | -0.0052868 | -0.001325
30 | 43 | 1.3126 | 0.50484 | 1.3246e-09 | 0 | 0 | 0 | 0 | 0 | 1 | -90 | 90 | 0.011187 | 0.0028036 | -0.011185 | -0.002803
30 | 29 | 1.3417 | 0.51606 | 1.3541e-09 | 0 | 0 | 0 | 0 | 0 | 1 | -90 | 90 | 0.040971 | 0.010284 | -0.040947 | -0.010275
31 | 32 | 1.284 | 0.49386 | 1.2958e-09 | 0 | 0 | 0 | 0 | 0 | 1 | -90 | 90 | 0.030917 | 0.0077537 | -0.030904 | -0.0077487
15 | 17 | 2.2538 | 0.86683 | 2.2744e-09 | 0 | 0 | 0 | 0 | 0 | 1 | -90 | 90 | 0.049396 | 0.012394 | -0.049337 | -0.012371
43 | 41 | 0.12071 | 0.046427 | 1.2182e-10 | 0 | 0 | 0 | 0 | 0 | 1 | -90 | 90 | 0.007732 | 0.0019376 | -0.0077319 | -0.0019376
29 | 28 | 2.4648 | 0.94799 | 2.4874e-09 | 0 | 0 | 0 | 0 | 0 | 1 | -90 | 90 | 0.037777 | 0.0094809 | -0.03774 | -0.0094666
6 | 7 | 4.9757 | 1.9137 | 5.0214e-09 | 0 | 0 | 0 | 0 | 0 | 1 | -90 | 90 | 0.005423 | 0.0013585 | -0.0054214 | -0.0013584
6 | 8 | 2.2873 | 0.87974 | 2.3083e-09 | 0 | 0 | 0 | 0 | 0 | 1 | -90 | 90 | -0.009304 | -0.0023312 | 0.0093061 | 0.0023318
7 | 9 | 1.7289 | 0.66498 | 1.7448e-09 | 0 | 0 | 0 | 0 | 0 | 1 | -90 | 90 | 0.0054214 | 0.0013584 | -0.0054209 | -0.0013584
8 | 10 | 0.33704 | 0.12963 | 3.4013e-10 | 0 | 0 | 0 | 0 | 0 | 1 | -90 | 90 | -0.033369 | -0.0083672 | 0.033373 | 0.0083688
8 | 11 | 3.7162 | 1.4293 | 3.7503e-09 | 0 | 0 | 0 | 0 | 0 | 1 | -90 | 90 | 0.024063 | 0.0060355 | -0.02404 | -0.0060269
9 | 37 | 2.4776 | 0.95291 | 2.5003e-09 | 0 | 0 | 0 | 0 | 0 | 1 | -90 | 90 | 0.0016266 | 0.00040743 | -0.0016265 | -0.00040765
10 | 28 | 2.0585 | 0.79173 | 2.0774e-09 | 0 | 0 | 0 | 0 | 0 | 1 | -90 | 90 | -0.035421 | -0.0088821 | 0.035449 | 0.0088926
11 | 47 | 2.8491 | 1.0958 | 2.8752e-09 | 0 | 0 | 0 | 0 | 0 | 1 | -90 | 90 | 0.021287 | 0.005337 | -0.021273 | -0.0053319
47 | 45 | 0.42718 | 0.1643 | 4.311e-10 | 0 | 0 | 0 | 0 | 0 | 1 | -90 | 90 | 0.019031 | 0.0047699 | -0.019029 | -0.0047693
45 | 46 | 1.5137 | 0.58218 | 1.5276e-09 | 0 | 0 | 0 | 0 | 0 | 1 | -90 | 90 | 0.016987 | 0.0042576 | -0.016983 | -0.0042559
12 | 13 | 1.4514 | 0.55823 | 1.4647e-09 | 0 | 0 | 0 | 0 | 0 | 1 | -90 | 90 | -0.0073269 | -0.0018363 | 0.0073277 | 0.0018365
13 | 14 | 5.8949 | 2.2673 | 5.949e-09 | 0 | 0 | 0 | 0 | 0 | 1 | -90 | 90 | -0.0073277 | -0.0018365 | 0.0073312 | 0.0018372
14 | 26 | 8.2863 | 3.187 | 8.3623e-09 | 0 | 0 | 0 | 0 | 0 | 1 | -90 | 90 | -0.012283 | -0.0030783 | 0.012297 | 0.0030827
26 | 18 | 2.4361 | 0.93696 | 2.4584e-09 | 0 | 0 | 0 | 0 | 0 | 1 | -90 | 90 | -0.02378 | -0.0059607 | 0.023795 | 0.0059662
18 | 17 | 2.9193 | 1.1228 | 2.9461e-09 | 0 | 0 | 0 | 0 | 0 | 1 | -90 | 90 | -0.027199 | -0.0068193 | 0.027222 | 0.006828
17 | 19 | 2.6298 | 1.0115 | 2.654e-09 | 0 | 0 | 0 | 0 | 0 | 1 | -90 | 90 | 0.013303 | 0.0033345 | -0.013297 | -0.0033328
19 | 27 | 3.1743 | 1.2209 | 3.2034e-09 | 0 | 0 | 0 | 0 | 0 | 1 | -90 | 90 | 0.012088 | 0.0030298 | -0.012083 | -0.0030282
27 | 22 | 1.4254 | 0.54822 | 1.4385e-09 | 0 | 0 | 0 | 0 | 0 | 1 | -90 | 90 | 0.0090695 | 0.0022728 | -0.0090682 | -0.0022725
22 | 21 | 0.45697 | 0.17576 | 4.6117e-10 | 0 | 0 | 0 | 0 | 0 | 1 | -90 | 90 | 0.0046667 | 0.0011693 | -0.0046665 | -0.0011693
20 | 21 | 2.0984 | 0.80709 | 2.1177e-09 | 0 | 0 | 0 | 0 | 0 | 1 | -90 | 90 | -0.0015429 | -0.00038669 | 0.001543 | 0.00038651
32 | 33 | 3.6579 | 1.4069 | 3.6915e-09 | 0 | 0 | 0 | 0 | 0 | 1 | -90 | 90 | 0.020543 | 0.0051516 | -0.020526 | -0.0051455
32 | 34 | 6.1611 | 2.3696 | 6.2176e-09 | 0 | 0 | 0 | 0 | 0 | 1 | -90 | 90 | 0.010361 | 0.0025972 | -0.010354 | -0.002595
41 | 40 | 1.5065 | 0.57944 | 1.5204e-09 | 0 | 0 | 0 | 0 | 0 | 1 | -90 | 90 | 0.0065508 | 0.0016416 | -0.0065502 | -0.0016415
33 | 53 | 3.1806 | 1.2233 | 3.2098e-09 | 0 | 0 | 0 | 0 | 0 | 1 | -90 | 90 | 0.016331 | 0.0040942 | -0.016322 | -0.004091
33 | 54 | 1.8556 | 0.7137 | 1.8726e-09 | 0 | 0 | 0 | 0 | 0 | 1 | -90 | 90 | 0.0041954 | 0.0010513 | -0.004195 | -0.0010514
34 | 36 | 1.9129 | 0.73572 | 1.9304e-09 | 0 | 0 | 0 | 0 | 0 | 1 | -90 | 90 | 0.010354 | 0.002595 | -0.010352 | -0.0025944
53 | 55 | 5.4206 | 2.0848 | 5.4704e-09 | 0 | 0 | 0 | 0 | 0 | 1 | -90 | 90 | 0.010727 | 0.0026887 | -0.01072 | -0.0026867
53 | 56 | 0.29484 | 0.1134 | 2.9755e-10 | 0 | 0 | 0 | 0 | 0 | 1 | -90 | 90 | 0.0055952 | 0.0014023 | -0.0055951 | -0.0014023
51 | 50 | 7.566 | 2.91 | 7.6354e-09 | 0 | 0 | 0 | 0 | 0 | 1 | -90 | 90 | -0.0020751 | -0.00052008 | 0.0020755 | 0.00051946
50 | 49 | 0.69482 | 0.26724 | 7.012e-10 | 0 | 0 | 0 | 0 | 0 | 1 | -90 | 90 | -0.00285 | -0.00071359 | 0.0028501 | 0.00071354
40 | 42 | 1.2791 | 0.49197 | 1.2909e-09 | 0 | 0 | 0 | 0 | 0 | 1 | -90 | 90 | 0.0031017 | 0.0007772 | -0.0031015 | -0.00077728
42 | 44 | 0.46785 | 0.17994 | 4.7214e-10 | 0 | 0 | 0 | 0 | 0 | 1 | -90 | 90 | 0.0020525 | 0.00051436 | -0.0020525 | -0.0005144
46 | 48 | 0.82207 | 0.31618 | 8.2961e-10 | 0 | 0 | 0 | 0 | 0 | 1 | -90 | 90 | 0.015224 | 0.0038151 | -0.015222 | -0.0038144
48 | 49 | 1.2417 | 0.47756 | 1.2531e-09 | 0 | 0 | 0 | 0 | 0 | 1 | -90 | 90 | 0.014669 | 0.0036759 | -0.014666 | -0.003675