## bus_data
BUS_I | BUS_TYPE | Pd | Qd | Gs | Bs | area | Vm | Va | baseKV | zone | Vmax | Vmin
1 | 1 | 0.0059426 | 0.0014893 | 0 | 0 | 1 | 0.98983 | -0.07092 | 0.4 | 1 | 1.1 | 0.9
2 | 1 | 0.0043393 | 0.0010875 | 0 | 0 | 1 | 0.98991 | -0.070364 | 0.4 | 1 | 1.1 | 0.9
3 | 1 | 0.0098061 | 0.0024576 | 0 | 0 | 1 | 0.99004 | -0.069413 | 0.4 | 1 | 1.1 | 0.9
4 | 1 | 0.00099235 | 0.00024871 | 0 | 0 | 1 | 0.99005 | -0.069356 | 0.4 | 1 | 1.1 | 0.9
83 | 1 | 0 | 0 | 0 | 0 | 1 | 0.99039 | -0.066952 | 0.4 | 1 | 1.1 | 0.9
96 | 1 | 0.00070157 | 0.00017583 | 0 | 0 | 1 | 0.99068 | -0.064896 | 0.4 | 1 | 1.1 | 0.9
5 | 1 | 0.0030177 | 0.0007563 | 0 | 0 | 1 | 0.98442 | -0.10918 | 0.4 | 1 | 1.1 | 0.9
6 | 1 | 0 | 0 | 0 | 0 | 1 | 0.98385 | -0.11322 | 0.4 | 1 | 1.1 | 0.9
7 | 1 | 0 | 0 | 0 | 0 | 1 | 0.98499 | -0.10514 | 0.4 | 1 | 1.1 | 0.9
8 | 1 | 0.00054784 | 0.0001373 | 0 | 0 | 1 | 0.98374 | -0.11407 | 0.4 | 1 | 1.1 | 0.9
9 | 1 | 0.0045309 | 0.0011356 | 0 | 0 | 1 | 0.9836 | -0.11502 | 0.4 | 1 | 1.1 | 0.9
10 | 1 | 0 | 0 | 0 | 0 | 1 | 0.9852 | -0.10364 | 0.4 | 1 | 1.1 | 0.9
11 | 1 | 0.0014902 | 0.00037347 | 0 | 0 | 1 | 0.98368 | -0.11445 | 0.4 | 1 | 1.1 | 0.9
20 | 1 | 0.00050483 | 0.00012652 | 0 | 0 | 1 | 0.98357 | -0.11522 | 0.4 | 1 | 1.1 | 0.9
27 | 1 | 0.0021232 | 0.00053213 | 0 | 0 | 1 | 0.98576 | -0.099651 | 0.4 | 1 | 1.1 | 0.9
12 | 1 | 0.0010706 | 0.00026831 | 0 | 0 | 1 | 0.98368 | -0.11449 | 0.4 | 1 | 1.1 | 0.9
16 | 1 | 0.0090265 | 0.0022623 | 0 | 0 | 1 | 0.98335 | -0.11679 | 0.4 | 1 | 1.1 | 0.9
30 | 1 | 0.0011436 | 0.00028661 | 0 | 0 | 1 | 0.99381 | -0.042969 | 0.4 | 1 | 1.1 | 0.9
82 | 1 | 0 | 0 | 0 | 0 | 1 | 0.99383 | -0.042813 | 0.4 | 1 | 1.1 | 0.9
25 | 1 | 0.0038272 | 0.00095919 | 0 | 0 | 1 | 0.98607 | -0.097473 | 0.4 | 1 | 1.1 | 0.9
18 | 1 | 0.0008787 | 0.00022022 | 0 | 0 | 1 | 0.98367 | -0.1145 | 0.4 | 1 | 1.1 | 0.9
13 | 1 | 0.0022982 | 0.00057598 | 0 | 0 | 1 | 0.98607 | -0.097462 | 0.4 | 1 | 1.1 | 0.9
15 | 1 | 0 | 0 | 0 | 0 | 1 | 0.98624 | -0.096276 | 0.4 | 1 | 1.1 | 0.9
17 | 1 | 0.0020836 | 0.00052221 | 0 | 0 | 1 | 0.98627 | -0.096089 | 0.4 | 1 | 1.1 | 0.9
29 | 1 | 0 | 0 | 0 | 0 | 1 | 0.9864 | -0.095144 | 0.4 | 1 | 1.1 | 0.9
50 | 1 | 0.0020754 | 0.00052014 | 0 | 0 | 1 | 0.98581 | -0.099367 | 0.4 | 1 | 1.1 | 0.9
26 | 1 | 0 | 0 | 0 | 0 | 1 | 0.98682 | -0.092179 | 0.4 | 1 | 1.1 | 0.9
21 | 1 | 0.0018106 | 0.00045377 | 0 | 0 | 1 | 0.98355 | -0.11544 | 0.4 | 1 | 1.1 | 0.9
22 | 1 | 0.0022854 | 0.00057277 | 0 | 0 | 1 | 0.98362 | -0.11492 | 0.4 | 1 | 1.1 | 0.9
39 | 1 | 0.0026479 | 0.00066362 | 0 | 0 | 1 | 0.98333 | -0.11699 | 0.4 | 1 | 1.1 | 0.9
23 | 1 | 0.0023345 | 0.00058507 | 0 | 0 | 1 | 0.9839 | -0.1129 | 0.4 | 1 | 1.1 | 0.9
31 | 1 | 0.00057149 | 0.00014323 | 0 | 0 | 1 | 0.98413 | -0.1113 | 0.4 | 1 | 1.1 | 0.9
32 | 1 | 0.0014756 | 0.00036981 | 0 | 0 | 1 | 0.98427 | -0.11027 | 0.4 | 1 | 1.1 | 0.9
24 | 1 | 0.00084476 | 0.00021172 | 0 | 0 | 1 | 0.98618 | -0.096731 | 0.4 | 1 | 1.1 | 0.9
28 | 1 | 0.0015474 | 0.00038781 | 0 | 0 | 1 | 0.98736 | -0.088319 | 0.4 | 1 | 1.1 | 0.9
51 | 1 | 0 | 0 | 0 | 0 | 1 | 0.98876 | -0.07842 | 0.4 | 1 | 1.1 | 0.9
53 | 1 | 0.00073561 | 0.00018436 | 0 | 0 | 1 | 0.98994 | -0.070151 | 0.4 | 1 | 1.1 | 0.9
49 | 1 | 0.0032239 | 0.00080798 | 0 | 0 | 1 | 0.9852 | -0.1037 | 0.4 | 1 | 1.1 | 0.9
80 | 1 | 0 | 0 | 0 | 0 | 1 | 0.99384 | -0.04276 | 0.4 | 1 | 1.1 | 0.9
40 | 1 | 0 | 0 | 0 | 0 | 1 | 0.9845 | -0.10864 | 0.4 | 1 | 1.1 | 0.9
42 | 1 | 0.00071868 | 0.00018012 | 0 | 0 | 1 | 0.98488 | -0.10595 | 0.4 | 1 | 1.1 | 0.9
41 | 1 | 0.0013235 | 0.0003317 | 0 | 0 | 1 | 0.98443 | -0.10916 | 0.4 | 1 | 1.1 | 0.9
36 | 1 | 0.0011565 | 0.00028985 | 0 | 0 | 1 | 0.98418 | -0.11093 | 0.4 | 1 | 1.1 | 0.9
33 | 1 | 0.0011146 | 0.00027935 | 0 | 0 | 1 | 0.9837 | -0.11435 | 0.4 | 1 | 1.1 | 0.9
34 | 1 | 0.0013252 | 0.00033213 | 0 | 0 | 1 | 0.98376 | -0.11391 | 0.4 | 1 | 1.1 | 0.9
35 | 1 | 0 | 0 | 0 | 0 | 1 | 0.98353 | -0.11555 | 0.4 | 1 | 1.1 | 0.9
37 | 1 | 0.001494 | 0.00037443 | 0 | 0 | 1 | 0.98349 | -0.11587 | 0.4 | 1 | 1.1 | 0.9
38 | 1 | 0.0010346 | 0.00025929 | 0 | 0 | 1 | 0.98325 | -0.11759 | 0.4 | 1 | 1.1 | 0.9
54 | 1 | 0.0005746 | 0.00014401 | 0 | 0 | 1 | 0.98309 | -0.11868 | 0.4 | 1 | 1.1 | 0.9
48 | 1 | 0.0014151 | 0.00035465 | 0 | 0 | 1 | 0.98306 | -0.11894 | 0.4 | 1 | 1.1 | 0.9
43 | 1 | 0.0010236 | 0.00025653 | 0 | 0 | 1 | 0.98284 | -0.12048 | 0.4 | 1 | 1.1 | 0.9
44 | 1 | 0 | 0 | 0 | 0 | 1 | 0.98288 | -0.12022 | 0.4 | 1 | 1.1 | 0.9
45 | 1 | 0.0013348 | 0.00033454 | 0 | 0 | 1 | 0.98285 | -0.1204 | 0.4 | 1 | 1.1 | 0.9
46 | 1 | 0 | 0 | 0 | 0 | 1 | 0.98304 | -0.11903 | 0.4 | 1 | 1.1 | 0.9
47 | 1 | 0.00059817 | 0.00014992 | 0 | 0 | 1 | 0.98302 | -0.11919 | 0.4 | 1 | 1.1 | 0.9
52 | 1 | 0.0031442 | 0.000788 | 0 | 0 | 1 | 0.99973 | -0.001922 | 0.4 | 1 | 1.1 | 0.9
55 | 1 | 0.005295 | 0.0013271 | 0 | 0 | 1 | 0.99981 | -0.0013464 | 0.4 | 1 | 1.1 | 0.9
63 | 1 | 0.0015065 | 0.00037756 | 0 | 0 | 1 | 0.99147 | -0.059366 | 0.4 | 1 | 1.1 | 0.9
56 | 3 | 0 | 0 | 0 | 0 | 1 | 1 | 0 | 0.4 | 1 | 1.1 | 0.9
64 | 1 | 0.0064254 | 0.0016104 | 0 | 0 | 1 | 0.99214 | -0.054664 | 0.4 | 1 | 1.1 | 0.9
65 | 1 | 0.00084556 | 0.00021192 | 0 | 0 | 1 | 0.99724 | -0.019065 | 0.4 | 1 | 1.1 | 0.9
61 | 1 | 0.0014335 | 0.00035927 | 0 | 0 | 1 | 0.99964 | -0.0024959 | 0.4 | 1 | 1.1 | 0.9
79 | 1 | 0 | 0 | 0 | 0 | 1 | 0.99491 | -0.035261 | 0.4 | 1 | 1.1 | 0.9
59 | 1 | 0.0016887 | 0.00042322 | 0 | 0 | 1 | 0.99948 | -0.0036243 | 0.4 | 1 | 1.1 | 0.9
57 | 1 | 0.0017644 | 0.00044221 | 0 | 0 | 1 | 0.99946 | -0.0037952 | 0.4 | 1 | 1.1 | 0.9
58 | 1 | 0.0024171 | 0.00060579 | 0 | 0 | 1 | 0.99914 | -0.0060096 | 0.4 | 1 | 1.1 | 0.9
60 | 1 | 0.0018404 | 0.00046124 | 0 | 0 | 1 | 0.99898 | -0.0071775 | 0.4 | 1 | 1.1 | 0.9
62 | 1 | 0.0016301 | 0.00040855 | 0 | 0 | 1 | 0.99895 | -0.0073575 | 0.4 | 1 | 1.1 | 0.9
66 | 1 | 0.0012484 | 0.00031288 | 0 | 0 | 1 | 0.99854 | -0.010229 | 0.4 | 1 | 1.1 | 0.9
67 | 1 | 0 | 0 | 0 | 0 | 1 | 0.9985 | -0.010479 | 0.4 | 1 | 1.1 | 0.9
81 | 1 | 0 | 0 | 0 | 0 | 1 | 0.99116 | -0.061481 | 0.4 | 1 | 1.1 | 0.9
68 | 1 | 0.0024091 | 0.00060377 | 0 | 0 | 1 | 0.99834 | -0.011644 | 0.4 | 1 | 1.1 | 0.9
69 | 1 | 0.0021984 | 0.00055097 | 0 | 0 | 1 | 0.99843 | -0.011008 | 0.4 | 1 | 1.1 | 0.9
70 | 1 | 0.0010885 | 0.0002728 | 0 | 0 | 1 | 0.99828 | -0.012047 | 0.4 | 1 | 1.1 | 0.9
71 | 1 | 0.0015032 | 0.00037673 | 0 | 0 | 1 | 0.99821 | -0.01256 | 0.4 | 1 | 1.1 | 0.9
73 | 1 | 0.0022524 | 0.00056451 | 0 | 0 | 1 | 0.98058 | -0.13633 | 0.4 | 1 | 1.1 | 0.9
74 | 1 | 0 | 0 | 0 | 0 | 1 | 0.98066 | -0.13576 | 0.4 | 1 | 1.1 | 0.9
72 | 1 | 0 | 0 | 0 | 0 | 1 | 0.99807 | -0.013544 | 0.4 | 1 | 1.1 | 0.9
76 | 1 | 0.001328 | 0.00033283 | 0 | 0 | 1 | 0.99798 | -0.014135 | 0.4 | 1 | 1.1 | 0.9
75 | 1 | 0.00091469 | 0.00022924 | 0 | 0 | 1 | 0.99798 | -0.014149 | 0.4 | 1 | 1.1 | 0.9
102 | 1 | 0.0017232 | 0.00043188 | 0 | 0 | 1 | 0.98062 | -0.13601 | 0.4 | 1 | 1.1 | 0.9
99 | 1 | 0.00077032 | 0.00019306 | 0 | 0 | 1 | 0.98083 | -0.13456 | 0.4 | 1 | 1.1 | 0.9
103 | 1 | 0.0015311 | 0.00038373 | 0 | 0 | 1 | 0.98056 | -0.13642 | 0.4 | 1 | 1.1 | 0.9
100 | 1 | 0.00056809 | 0.00014238 | 0 | 0 | 1 | 0.98096 | -0.13361 | 0.4 | 1 | 1.1 | 0.9
77 | 1 | 0.0024341 | 0.00061004 | 0 | 0 | 1 | 0.99795 | -0.014399 | 0.4 | 1 | 1.1 | 0.9
78 | 1 | 0.00092438 | 0.00023167 | 0 | 0 | 1 | 0.97542 | -0.17328 | 0.4 | 1 | 1.1 | 0.9
84 | 1 | 0.0015059 | 0.0003774 | 0 | 0 | 1 | 0.97544 | -0.17313 | 0.4 | 1 | 1.1 | 0.9
90 | 1 | 0.0018602 | 0.00046621 | 0 | 0 | 1 | 0.97552 | -0.17252 | 0.4 | 1 | 1.1 | 0.9
89 | 1 | 0.0038258 | 0.00095883 | 0 | 0 | 1 | 0.99029 | -0.067584 | 0.4 | 1 | 1.1 | 0.9
87 | 1 | 0.0012513 | 0.00031361 | 0 | 0 | 1 | 0.98954 | -0.072852 | 0.4 | 1 | 1.1 | 0.9
106 | 1 | 0.0017832 | 0.00044691 | 0 | 0 | 1 | 0.9757 | -0.17125 | 0.4 | 1 | 1.1 | 0.9
85 | 1 | 0.0032364 | 0.00081112 | 0 | 0 | 1 | 0.98832 | -0.081463 | 0.4 | 1 | 1.1 | 0.9
86 | 1 | 0.0033475 | 0.00083896 | 0 | 0 | 1 | 0.98829 | -0.081678 | 0.4 | 1 | 1.1 | 0.9
88 | 1 | 0.0033483 | 0.00083915 | 0 | 0 | 1 | 0.98719 | -0.089383 | 0.4 | 1 | 1.1 | 0.9
95 | 1 | 0.0030368 | 0.00076108 | 0 | 0 | 1 | 0.98602 | -0.097688 | 0.4 | 1 | 1.1 | 0.9
93 | 1 | 0.0017925 | 0.00044924 | 0 | 0 | 1 | 0.98599 | -0.097913 | 0.4 | 1 | 1.1 | 0.9
107 | 1 | 0.00093158 | 0.00023348 | 0 | 0 | 1 | 0.9759 | -0.16979 | 0.4 | 1 | 1.1 | 0.9
91 | 1 | 0.0016492 | 0.00041332 | 0 | 0 | 1 | 0.98529 | -0.10285 | 0.4 | 1 | 1.1 | 0.9
92 | 1 | 0.0016928 | 0.00042426 | 0 | 0 | 1 | 0.98499 | -0.10495 | 0.4 | 1 | 1.1 | 0.9
94 | 1 | 0.0020471 | 0.00051306 | 0 | 0 | 1 | 0.98414 | -0.11097 | 0.4 | 1 | 1.1 | 0.9
97 | 1 | 0.0018913 | 0.00047401 | 0 | 0 | 1 | 0.9839 | -0.11265 | 0.4 | 1 | 1.1 | 0.9
98 | 1 | 0.0017295 | 0.00043346 | 0 | 0 | 1 | 0.98282 | -0.12032 | 0.4 | 1 | 1.1 | 0.9
112 | 1 | 0 | 0 | 0 | 0 | 1 | 0.98194 | -0.12659 | 0.4 | 1 | 1.1 | 0.9
121 | 1 | 0 | 0 | 0 | 0 | 1 | 0.98134 | -0.13089 | 0.4 | 1 | 1.1 | 0.9
122 | 1 | 0.00079713 | 0.00019978 | 0 | 0 | 1 | 0.98171 | -0.12827 | 0.4 | 1 | 1.1 | 0.9
101 | 1 | 0.00093716 | 0.00023488 | 0 | 0 | 1 | 0.98101 | -0.13321 | 0.4 | 1 | 1.1 | 0.9
119 | 1 | 0.0010258 | 0.00025708 | 0 | 0 | 1 | 0.98105 | -0.13296 | 0.4 | 1 | 1.1 | 0.9
120 | 1 | 0.0012509 | 0.0003135 | 0 | 0 | 1 | 0.98113 | -0.13237 | 0.4 | 1 | 1.1 | 0.9
104 | 1 | 0.00095884 | 0.00024031 | 0 | 0 | 1 | 0.97732 | -0.15964 | 0.4 | 1 | 1.1 | 0.9
105 | 1 | 0.0014572 | 0.00036521 | 0 | 0 | 1 | 0.97732 | -0.15958 | 0.4 | 1 | 1.1 | 0.9
135 | 1 | 0.00093201 | 0.00023358 | 0 | 0 | 1 | 0.97738 | -0.15917 | 0.4 | 1 | 1.1 | 0.9
134 | 1 | 0 | 0 | 0 | 0 | 1 | 0.97743 | -0.1588 | 0.4 | 1 | 1.1 | 0.9
147 | 1 | 0.00093143 | 0.00023344 | 0 | 0 | 1 | 0.97598 | -0.16919 | 0.4 | 1 | 1.1 | 0.9
146 | 1 | 0 | 0 | 0 | 0 | 1 | 0.97608 | -0.16854 | 0.4 | 1 | 1.1 | 0.9
108 | 1 | 0.0018699 | 0.00046864 | 0 | 0 | 1 | 0.98127 | -0.1314 | 0.4 | 1 | 1.1 | 0.9
109 | 1 | 0 | 0 | 0 | 0 | 1 | 0.9814 | -0.1305 | 0.4 | 1 | 1.1 | 0.9
110 | 1 | 0.0016323 | 0.00040909 | 0 | 0 | 1 | 0.98134 | -0.13089 | 0.4 | 1 | 1.1 | 0.9
111 | 1 | 0.0014084 | 0.00035298 | 0 | 0 | 1 | 0.98159 | -0.12909 | 0.4 | 1 | 1.1 | 0.9
132 | 1 | 0.00034739 | 8.7063e-05 | 0 | 0 | 1 | 0.98134 | -0.1309 | 0.4 | 1 | 1.1 | 0.9
123 | 1 | 0.0013643 | 0.00034192 | 0 | 0 | 1 | 0.9817 | -0.12831 | 0.4 | 1 | 1.1 | 0.9
136 | 1 | 0.0013353 | 0.00033467 | 0 | 0 | 1 | 0.98051 | -0.1368 | 0.4 | 1 | 1.1 | 0.9
113 | 1 | 0.00059108 | 0.00014814 | 0 | 0 | 1 | 0.97802 | -0.15457 | 0.4 | 1 | 1.1 | 0.9
114 | 1 | 0.0002775 | 6.9549e-05 | 0 | 0 | 1 | 0.97796 | -0.15506 | 0.4 | 1 | 1.1 | 0.9
115 | 1 | 0 | 0 | 0 | 0 | 1 | 0.97832 | -0.15244 | 0.4 | 1 | 1.1 | 0.9
116 | 1 | 0.00051066 | 0.00012798 | 0 | 0 | 1 | 0.97788 | -0.15564 | 0.4 | 1 | 1.1 | 0.9
118 | 1 | 0 | 0 | 0 | 0 | 1 | 0.97834 | -0.15231 | 0.4 | 1 | 1.1 | 0.9
137 | 1 | 0 | 0 | 0 | 0 | 1 | 0.97781 | -0.15608 | 0.4 | 1 | 1.1 | 0.9
117 | 1 | 0 | 0 | 0 | 0 | 1 | 0.97704 | -0.16159 | 0.4 | 1 | 1.1 | 0.9
143 | 1 | 0.00093207 | 0.0002336 | 0 | 0 | 1 | 0.97677 | -0.16352 | 0.4 | 1 | 1.1 | 0.9
128 | 1 | 0 | 0 | 0 | 0 | 1 | 0.97846 | -0.15145 | 0.4 | 1 | 1.1 | 0.9
133 | 1 | 0.00060311 | 0.00015115 | 0 | 0 | 1 | 0.97832 | -0.15248 | 0.4 | 1 | 1.1 | 0.9
138 | 1 | 0.001564 | 0.00039198 | 0 | 0 | 1 | 0.97767 | -0.15712 | 0.4 | 1 | 1.1 | 0.9
131 | 1 | 0.00070485 | 0.00017665 | 0 | 0 | 1 | 0.97791 | -0.15542 | 0.4 | 1 | 1.1 | 0.9
142 | 1 | 0.00093166 | 0.0002335 | 0 | 0 | 1 | 0.97643 | -0.16598 | 0.4 | 1 | 1.1 | 0.9
126 | 1 | 0 | 0 | 0 | 0 | 1 | 0.97877 | -0.14926 | 0.4 | 1 | 1.1 | 0.9
127 | 1 | 0.0023789 | 0.0005962 | 0 | 0 | 1 | 0.98029 | -0.13835 | 0.4 | 1 | 1.1 | 0.9
124 | 1 | 0.00048265 | 0.00012096 | 0 | 0 | 1 | 0.97962 | -0.14316 | 0.4 | 1 | 1.1 | 0.9
125 | 1 | 0.0014961 | 0.00037495 | 0 | 0 | 1 | 0.97984 | -0.14159 | 0.4 | 1 | 1.1 | 0.9
129 | 1 | 0.00090758 | 0.00022746 | 0 | 0 | 1 | 0.97832 | -0.15248 | 0.4 | 1 | 1.1 | 0.9
130 | 1 | 0.0011633 | 0.00029156 | 0 | 0 | 1 | 0.97822 | -0.15315 | 0.4 | 1 | 1.1 | 0.9
141 | 1 | 0.0014196 | 0.00035578 | 0 | 0 | 1 | 0.97759 | -0.15768 | 0.4 | 1 | 1.1 | 0.9
140 | 1 | 0.0015081 | 0.00037796 | 0 | 0 | 1 | 0.97748 | -0.15844 | 0.4 | 1 | 1.1 | 0.9
139 | 1 | 0.0010978 | 0.00027514 | 0 | 0 | 1 | 0.97747 | -0.15852 | 0.4 | 1 | 1.1 | 0.9
144 | 1 | 0 | 0 | 0 | 0 | 1 | 0.97632 | -0.16675 | 0.4 | 1 | 1.1 | 0.9
148 | 1 | 0.0016445 | 0.00041216 | 0 | 0 | 1 | 0.97633 | -0.16669 | 0.4 | 1 | 1.1 | 0.9

## generator_data
GEN_BUS | PG | QG | QMAX | QMIN | VG | MBASE | GEN_STATUS | PMAX | PMIN
56 | 0.20796 | 0.052453 | 10 | -10 | 1 | 100 | 1 | 10 | 0

## branch_data
F_BUS | T_BUS | BR_R | BR_X | BR_B | RATE_A | RATE_B | RATE_C | TAP | SHIFT | BR_STATUS | ANGMIN | ANGMAX | P_in | Q_in | P_out | Q_out
1 | 2 | 1.1937 | 0.45911 | 1.2046e-09 | 0 | 0 | 0 | 0 | 0 | 1 | -90 | 90 | -0.0059426 | -0.0014894 | 0.005943 | 0.0014894
2 | 3 | 1.1801 | 0.45389 | 1.1909e-09 | 0 | 0 | 0 | 0 | 0 | 1 | -90 | 90 | -0.010282 | -0.0025769 | 0.010284 | 0.0025773
3 | 4 | 0.036033 | 0.013859 | 3.6363e-11 | 0 | 0 | 0 | 0 | 0 | 1 | -90 | 90 | -0.02009 | -0.005035 | 0.02009 | 0.005035
4 | 83 | 1.4564 | 0.56014 | 1.4697e-09 | 0 | 0 | 0 | 0 | 0 | 1 | -90 | 90 | -0.021082 | -0.0052837 | 0.021089 | 0.0052863
83 | 96 | 1.2469 | 0.47957 | 1.2583e-09 | 0 | 0 | 0 | 0 | 0 | 1 | -90 | 90 | -0.021089 | -0.0052863 | 0.021095 | 0.0052885
96 | 81 | 2.0044 | 0.77091 | 2.0228e-09 | 0 | 0 | 0 | 0 | 0 | 1 | -90 | 90 | -0.021797 | -0.0054643 | 0.021807 | 0.0054681
5 | 6 | 2.823 | 1.0858 | 2.8489e-09 | 0 | 0 | 0 | 0 | 0 | 1 | -90 | 90 | 0.018066 | 0.0045289 | -0.018056 | -0.0045253
5 | 7 | 2.4246 | 0.93252 | 2.4468e-09 | 0 | 0 | 0 | 0 | 0 | 1 | -90 | 90 | -0.021084 | -0.0052852 | 0.021095 | 0.0052895
6 | 8 | 2.6739 | 1.0284 | 2.6985e-09 | 0 | 0 | 0 | 0 | 0 | 1 | -90 | 90 | 0.0039879 | 0.00099912 | -0.0039874 | -0.0009992
6 | 9 | 1.6065 | 0.6179 | 1.6213e-09 | 0 | 0 | 0 | 0 | 0 | 1 | -90 | 90 | 0.014068 | 0.0035261 | -0.014064 | -0.003525
7 | 10 | 0.89986 | 0.3461 | 9.0812e-10 | 0 | 0 | 0 | 0 | 0 | 1 | -90 | 90 | -0.021095 | -0.0052895 | 0.0211 | 0.0052911
8 | 11 | 1.4051 | 0.54044 | 1.418e-09 | 0 | 0 | 0 | 0 | 0 | 1 | -90 | 90 | 0.0034396 | 0.0008619 | -0.0034394 | -0.00086197
9 | 20 | 0.26722 | 0.10278 | 2.6967e-10 | 0 | 0 | 0 | 0 | 0 | 1 | -90 | 90 | 0.0095335 | 0.0023894 | -0.0095333 | -0.0023893
10 | 27 | 2.3918 | 0.91991 | 2.4137e-09 | 0 | 0 | 0 | 0 | 0 | 1 | -90 | 90 | -0.0211 | -0.0052911 | 0.021111 | 0.0052953
11 | 12 | 0.21442 | 0.082469 | 2.1639e-10 | 0 | 0 | 0 | 0 | 0 | 1 | -90 | 90 | 0.0019493 | 0.0004885 | -0.0019493 | -0.00048852
20 | 16 | 2.1964 | 0.84476 | 2.2165e-09 | 0 | 0 | 0 | 0 | 0 | 1 | -90 | 90 | 0.0090284 | 0.0022628 | -0.0090265 | -0.0022623
27 | 25 | 1.1885 | 0.4571 | 1.1994e-09 | 0 | 0 | 0 | 0 | 0 | 1 | -90 | 90 | -0.023235 | -0.0058274 | 0.023242 | 0.00583
12 | 18 | 0.22562 | 0.086776 | 2.2769e-10 | 0 | 0 | 0 | 0 | 0 | 1 | -90 | 90 | 0.0008787 | 0.0002202 | -0.0008787 | -0.00022022
30 | 82 | 1.7545 | 0.67482 | 1.7706e-09 | 0 | 0 | 0 | 0 | 0 | 1 | -90 | 90 | -0.0011436 | -0.00028661 | 0.0011436 | 0.00028645
82 | 80 | 0.598 | 0.23 | 6.0349e-10 | 0 | 0 | 0 | 0 | 0 | 1 | -90 | 90 | -0.0011436 | -0.00028645 | 0.0011436 | 0.00028639
25 | 24 | 0.34753 | 0.13366 | 3.5071e-10 | 0 | 0 | 0 | 0 | 0 | 1 | -90 | 90 | -0.027069 | -0.0067892 | 0.027072 | 0.0067903
13 | 15 | 6.5274 | 2.5105 | 6.5873e-09 | 0 | 0 | 0 | 0 | 0 | 1 | -90 | 90 | -0.0022982 | -0.00057598 | 0.0022986 | 0.00057549
15 | 17 | 1.0285 | 0.39557 | 1.0379e-09 | 0 | 0 | 0 | 0 | 0 | 1 | -90 | 90 | -0.0022986 | -0.00057549 | 0.0022986 | 0.00057541
17 | 29 | 2.7303 | 1.0501 | 2.7553e-09 | 0 | 0 | 0 | 0 | 0 | 1 | -90 | 90 | -0.0043822 | -0.0010976 | 0.0043828 | 0.0010976
29 | 50 | 1.8079 | 0.69535 | 1.8245e-09 | 0 | 0 | 0 | 0 | 0 | 1 | -90 | 90 | 0.029609 | 0.0074241 | -0.029592 | -0.0074177
29 | 26 | 1.1064 | 0.42555 | 1.1166e-09 | 0 | 0 | 0 | 0 | 0 | 1 | -90 | 90 | -0.033992 | -0.0085217 | 0.034006 | 0.008527
50 | 49 | 1.9919 | 0.76611 | 2.0102e-09 | 0 | 0 | 0 | 0 | 0 | 1 | -90 | 90 | 0.027517 | 0.0068975 | -0.0275 | -0.0068914
26 | 28 | 0.79214 | 0.30467 | 7.9941e-10 | 0 | 0 | 0 | 0 | 0 | 1 | -90 | 90 | -0.06194 | -0.015536 | 0.061973 | 0.015548
26 | 24 | 2.07 | 0.79616 | 2.089e-09 | 0 | 0 | 0 | 0 | 0 | 1 | -90 | 90 | 0.027934 | 0.0070085 | -0.027916 | -0.007002
21 | 22 | 1.4681 | 0.56466 | 1.4816e-09 | 0 | 0 | 0 | 0 | 0 | 1 | -90 | 90 | -0.004459 | -0.0011169 | 0.0044593 | 0.0011169
21 | 39 | 7.3745 | 2.8363 | 7.4421e-09 | 0 | 0 | 0 | 0 | 0 | 1 | -90 | 90 | 0.0026484 | 0.00066312 | -0.0026479 | -0.00066362
22 | 23 | 3.7783 | 1.4532 | 3.8129e-09 | 0 | 0 | 0 | 0 | 0 | 1 | -90 | 90 | -0.0067447 | -0.0016896 | 0.0067466 | 0.00169
23 | 31 | 2.2089 | 0.84956 | 2.2291e-09 | 0 | 0 | 0 | 0 | 0 | 1 | -90 | 90 | -0.009081 | -0.0022751 | 0.009083 | 0.0022756
31 | 32 | 1.3553 | 0.52126 | 1.3677e-09 | 0 | 0 | 0 | 0 | 0 | 1 | -90 | 90 | -0.0096545 | -0.0024189 | 0.0096559 | 0.0024193
32 | 40 | 1.839 | 0.70729 | 1.8558e-09 | 0 | 0 | 0 | 0 | 0 | 1 | -90 | 90 | -0.011131 | -0.0027891 | 0.011134 | 0.0027898
28 | 51 | 1.9854 | 0.76361 | 2.0036e-09 | 0 | 0 | 0 | 0 | 0 | 1 | -90 | 90 | -0.063521 | -0.015936 | 0.063608 | 0.015969
51 | 53 | 1.6629 | 0.63956 | 1.6781e-09 | 0 | 0 | 0 | 0 | 0 | 1 | -90 | 90 | -0.063608 | -0.015969 | 0.063681 | 0.015997
53 | 63 | 2.1498 | 0.82683 | 2.1695e-09 | 0 | 0 | 0 | 0 | 0 | 1 | -90 | 90 | -0.064417 | -0.016182 | 0.064514 | 0.016219
49 | 42 | 1.1747 | 0.45181 | 1.1855e-09 | 0 | 0 | 0 | 0 | 0 | 1 | -90 | 90 | 0.024276 | 0.0060834 | -0.024269 | -0.0060806
80 | 79 | 1.3191 | 0.50735 | 1.3312e-09 | 0 | 0 | 0 | 0 | 0 | 1 | -90 | 90 | -0.073753 | -0.018556 | 0.07383 | 0.018585
80 | 64 | 2.1213 | 0.8159 | 2.1408e-09 | 0 | 0 | 0 | 0 | 0 | 1 | -90 | 90 | 0.072609 | 0.018269 | -0.072489 | -0.018223
40 | 42 | 1.4419 | 0.55457 | 1.4551e-09 | 0 | 0 | 0 | 0 | 0 | 1 | -90 | 90 | -0.023541 | -0.0058972 | 0.02355 | 0.0059005
40 | 41 | 4.8823 | 1.8778 | 4.9271e-09 | 0 | 0 | 0 | 0 | 0 | 1 | -90 | 90 | 0.0013236 | 0.00033126 | -0.0013235 | -0.00033171
40 | 36 | 2.595 | 0.99806 | 2.6188e-09 | 0 | 0 | 0 | 0 | 0 | 1 | -90 | 90 | 0.011084 | 0.0027761 | -0.01108 | -0.002775
36 | 34 | 3.7914 | 1.4582 | 3.8262e-09 | 0 | 0 | 0 | 0 | 0 | 1 | -90 | 90 | 0.0099236 | 0.0024852 | -0.0099195 | -0.002484
33 | 34 | 0.63511 | 0.24427 | 6.4094e-10 | 0 | 0 | 0 | 0 | 0 | 1 | -90 | 90 | -0.0085938 | -0.0021517 | 0.0085943 | 0.0021519
33 | 35 | 2.0157 | 0.77526 | 2.0342e-09 | 0 | 0 | 0 | 0 | 0 | 1 | -90 | 90 | 0.0074792 | 0.0018724 | -0.0074779 | -0.0018721
35 | 37 | 2.7104 | 1.0425 | 2.7353e-09 | 0 | 0 | 0 | 0 | 0 | 1 | -90 | 90 | 0.0014941 | 0.00037419 | -0.001494 | -0.00037443
35 | 38 | 4.2918 | 1.6507 | 4.3312e-09 | 0 | 0 | 0 | 0 | 0 | 1 | -90 | 90 | 0.0059839 | 0.0014979 | -0.0059822 | -0.0014977
38 | 54 | 2.7763 | 1.0678 | 2.8018e-09 | 0 | 0 | 0 | 0 | 0 | 1 | -90 | 90 | 0.0049476 | 0.0012384 | -0.0049469 | -0.0012384
54 | 48 | 0.75194 | 0.28921 | 7.5884e-10 | 0 | 0 | 0 | 0 | 0 | 1 | -90 | 90 | 0.0043723 | 0.0010944 | -0.0043721 | -0.0010944
48 | 46 | 0.34681 | 0.13339 | 3.4999e-10 | 0 | 0 | 0 | 0 | 0 | 1 | -90 | 90 | 0.002957 | 0.00073971 | -0.002957 | -0.00073973
43 | 44 | 3.249 | 1.2496 | 3.2788e-09 | 0 | 0 | 0 | 0 | 0 | 1 | -90 | 90 | -0.0010235 | -0.00025653 | 0.0010236 | 0.00025622
44 | 45 | 1.7124 | 0.65862 | 1.7281e-09 | 0 | 0 | 0 | 0 | 0 | 1 | -90 | 90 | 0.0013349 | 0.00033439 | -0.0013348 | -0.00033454
44 | 46 | 6.3478 | 2.4415 | 6.406e-09 | 0 | 0 | 0 | 0 | 0 | 1 | -90 | 90 | -0.0023584 | -0.00059061 | 0.0023588 | 0.00059014
46 | 47 | 3.4104 | 1.3117 | 3.4416e-09 | 0 | 0 | 0 | 0 | 0 | 1 | -90 | 90 | 0.00059818 | 0.00014959 | -0.00059816 | -0.00014992
52 | 55 | 2.3828 | 0.91647 | 2.4047e-09 | 0 | 0 | 0 | 0 | 0 | 1 | -90 | 90 | -0.0031442 | -0.000788 | 0.0031444 | 0.00078786
55 | 56 | 2.0771 | 0.79887 | 2.0961e-09 | 0 | 0 | 0 | 0 | 0 | 1 | -90 | 90 | -0.0084394 | -0.0021149 | 0.008441 | 0.0021153
63 | 64 | 0.91774 | 0.35298 | 9.2616e-10 | 0 | 0 | 0 | 0 | 0 | 1 | -90 | 90 | -0.06602 | -0.016596 | 0.066063 | 0.016613
56 | 65 | 1.4306 | 0.55022 | 2.8874e-09 | 0 | 0 | 0 | 0 | 0 | 1 | -90 | 90 | 0.17559 | 0.044338 | -0.17512 | -0.044158
56 | 61 | 1.3591 | 0.52271 | 1.3715e-09 | 0 | 0 | 0 | 0 | 0 | 1 | -90 | 90 | 0.023929 | 0.0059992 | -0.023921 | -0.0059962
65 | 79 | 1.2151 | 0.46735 | 2.4525e-09 | 0 | 0 | 0 | 0 | 0 | 1 | -90 | 90 | 0.17427 | 0.043946 | -0.17388 | -0.043795
61 | 59 | 0.65329 | 0.25126 | 6.5928e-10 | 0 | 0 | 0 | 0 | 0 | 1 | -90 | 90 | 0.022487 | 0.0056369 | -0.022484 | -0.0056356
79 | 81 | 3.4007 | 1.3079 | 3.4319e-09 | 0 | 0 | 0 | 0 | 0 | 1 | -90 | 90 | 0.10005 | 0.02521 | -0.099682 | -0.025069
59 | 57 | 0.10697 | 0.041143 | 1.0795e-10 | 0 | 0 | 0 | 0 | 0 | 1 | -90 | 90 | 0.020795 | 0.0052124 | -0.020795 | -0.0052122
57 | 58 | 1.514 | 0.58231 | 1.5279e-09 | 0 | 0 | 0 | 0 | 0 | 1 | -90 | 90 | 0.01903 | 0.00477 | -0.019024 | -0.0047679
58 | 60 | 0.91433 | 0.35167 | 9.2272e-10 | 0 | 0 | 0 | 0 | 0 | 1 | -90 | 90 | 0.016607 | 0.0041621 | -0.016604 | -0.0041612
60 | 62 | 0.15839 | 0.060921 | 1.5985e-10 | 0 | 0 | 0 | 0 | 0 | 1 | -90 | 90 | 0.014764 | 0.0037 | -0.014764 | -0.0036998
62 | 66 | 2.841 | 1.0927 | 2.867e-09 | 0 | 0 | 0 | 0 | 0 | 1 | -90 | 90 | 0.013134 | 0.0032913 | -0.013128 | -0.0032896
66 | 67 | 0.27223 | 0.1047 | 2.7473e-10 | 0 | 0 | 0 | 0 | 0 | 1 | -90 | 90 | 0.01188 | 0.0029767 | -0.01188 | -0.0029766
67 | 68 | 1.5622 | 0.60087 | 1.5766e-09 | 0 | 0 | 0 | 0 | 0 | 1 | -90 | 90 | 0.0096811 | 0.0024259 | -0.0096795 | -0.0024254
67 | 69 | 3.1251 | 1.202 | 3.1538e-09 | 0 | 0 | 0 | 0 | 0 | 1 | -90 | 90 | 0.0021985 | 0.00055072 | -0.0021984 | -0.00055097
81 | 89 | 1.01 | 0.38846 | 1.0193e-09 | 0 | 0 | 0 | 0 | 0 | 1 | -90 | 90 | 0.077875 | 0.019601 | -0.077809 | -0.019576
68 | 70 | 0.7191 | 0.27658 | 7.257e-10 | 0 | 0 | 0 | 0 | 0 | 1 | -90 | 90 | 0.0072704 | 0.0018216 | -0.00727 | -0.0018216
70 | 71 | 1.0778 | 0.41455 | 1.0877e-09 | 0 | 0 | 0 | 0 | 0 | 1 | -90 | 90 | 0.0061815 | 0.0015488 | -0.0061811 | -0.0015487
71 | 72 | 2.7285 | 1.0494 | 2.7536e-09 | 0 | 0 | 0 | 0 | 0 | 1 | -90 | 90 | 0.0046779 | 0.001172 | -0.0046773 | -0.001172
73 | 74 | 3.1703 | 1.2193 | 3.1994e-09 | 0 | 0 | 0 | 0 | 0 | 1 | -90 | 90 | -0.0022524 | -0.00056451 | 0.0022526 | 0.00056427
74 | 102 | 0.95241 | 0.36631 | 9.6115e-10 | 0 | 0 | 0 | 0 | 0 | 1 | -90 | 90 | 0.0032545 | 0.00081526 | -0.0032544 | -0.00081531
74 | 99 | 2.7221 | 1.047 | 2.7471e-09 | 0 | 0 | 0 | 0 | 0 | 1 | -90 | 90 | -0.0055071 | -0.0013795 | 0.005508 | 0.0013796
72 | 76 | 1.6395 | 0.63057 | 1.6545e-09 | 0 | 0 | 0 | 0 | 0 | 1 | -90 | 90 | 0.0046773 | 0.001172 | -0.0046769 | -0.001172
76 | 75 | 0.051658 | 0.019869 | 5.2133e-11 | 0 | 0 | 0 | 0 | 0 | 1 | -90 | 90 | 0.0033489 | 0.00083918 | -0.0033489 | -0.00083918
75 | 77 | 1.3351 | 0.51351 | 1.3474e-09 | 0 | 0 | 0 | 0 | 0 | 1 | -90 | 90 | 0.0024342 | 0.00060994 | -0.0024341 | -0.00061004
102 | 103 | 3.4261 | 1.3177 | 3.4576e-09 | 0 | 0 | 0 | 0 | 0 | 1 | -90 | 90 | 0.0015312 | 0.00038343 | -0.0015311 | -0.00038373
99 | 100 | 1.8981 | 0.73003 | 1.9155e-09 | 0 | 0 | 0 | 0 | 0 | 1 | -90 | 90 | -0.0062783 | -0.0015727 | 0.0062791 | 0.0015728
100 | 101 | 0.72978 | 0.28069 | 7.3648e-10 | 0 | 0 | 0 | 0 | 0 | 1 | -90 | 90 | -0.0068472 | -0.0017152 | 0.0068476 | 0.0017153
78 | 84 | 1.9992 | 0.76894 | 2.0176e-09 | 0 | 0 | 0 | 0 | 0 | 1 | -90 | 90 | -0.00092437 | -0.00023167 | 0.00092439 | 0.00023149
84 | 90 | 3.0876 | 1.1875 | 3.1159e-09 | 0 | 0 | 0 | 0 | 0 | 1 | -90 | 90 | -0.0024302 | -0.00060889 | 0.0024304 | 0.00060867
90 | 106 | 3.6637 | 1.4091 | 3.6973e-09 | 0 | 0 | 0 | 0 | 0 | 1 | -90 | 90 | -0.0042906 | -0.0010749 | 0.0042913 | 0.0010748
89 | 87 | 0.91575 | 0.35221 | 9.2415e-10 | 0 | 0 | 0 | 0 | 0 | 1 | -90 | 90 | 0.073983 | 0.018617 | -0.073929 | -0.018596
87 | 85 | 1.52 | 0.58463 | 1.534e-09 | 0 | 0 | 0 | 0 | 0 | 1 | -90 | 90 | 0.072677 | 0.018282 | -0.07259 | -0.018249
106 | 107 | 2.9783 | 1.1455 | 3.0056e-09 | 0 | 0 | 0 | 0 | 0 | 1 | -90 | 90 | -0.0060745 | -0.0015217 | 0.0060757 | 0.0015219
85 | 86 | 0.039613 | 0.015236 | 3.9977e-11 | 0 | 0 | 0 | 0 | 0 | 1 | -90 | 90 | 0.069354 | 0.017438 | -0.069352 | -0.017437
86 | 88 | 1.4931 | 0.57426 | 1.5068e-09 | 0 | 0 | 0 | 0 | 0 | 1 | -90 | 90 | 0.066004 | 0.016598 | -0.065933 | -0.016571
88 | 95 | 1.6918 | 0.6507 | 1.7073e-09 | 0 | 0 | 0 | 0 | 0 | 1 | -90 | 90 | 0.062585 | 0.015732 | -0.062513 | -0.015704
95 | 93 | 0.048273 | 0.018567 | 4.8716e-11 | 0 | 0 | 0 | 0 | 0 | 1 | -90 | 90 | 0.059476 | 0.014943 | -0.059474 | -0.014943
93 | 91 | 1.0872 | 0.41815 | 1.0972e-09 | 0 | 0 | 0 | 0 | 0 | 1 | -90 | 90 | 0.057682 | 0.014493 | -0.057642 | -0.014478
107 | 147 | 1.0719 | 0.41225 | 1.0817e-09 | 0 | 0 | 0 | 0 | 0 | 1 | -90 | 90 | -0.0070073 | -0.0017554 | 0.0070079 | 0.0017555
91 | 92 | 0.47609 | 0.18311 | 4.8046e-10 | 0 | 0 | 0 | 0 | 0 | 1 | -90 | 90 | 0.055993 | 0.014065 | -0.055977 | -0.014059
92 | 94 | 1.4064 | 0.54093 | 1.4193e-09 | 0 | 0 | 0 | 0 | 0 | 1 | -90 | 90 | 0.054284 | 0.013634 | -0.054239 | -0.013617
94 | 97 | 0.40915 | 0.15736 | 4.129e-10 | 0 | 0 | 0 | 0 | 0 | 1 | -90 | 90 | 0.052191 | 0.013104 | -0.052179 | -0.013099
97 | 98 | 1.9274 | 0.74129 | 1.945e-09 | 0 | 0 | 0 | 0 | 0 | 1 | -90 | 90 | 0.050288 | 0.012625 | -0.050234 | -0.012605
98 | 112 | 1.6287 | 0.62641 | 1.6436e-09 | 0 | 0 | 0 | 0 | 0 | 1 | -90 | 90 | 0.048505 | 0.012172 | -0.048463 | -0.012156
112 | 121 | 1.3161 | 0.5062 | 1.3282e-09 | 0 | 0 | 0 | 0 | 0 | 1 | -90 | 90 | 0.04104 | 0.010297 | -0.041016 | -0.010287
112 | 122 | 2.8345 | 1.0902 | 2.8605e-09 | 0 | 0 | 0 | 0 | 0 | 1 | -90 | 90 | 0.0074227 | 0.001859 | -0.007421 | -0.0018586
121 | 136 | 2.3981 | 0.92235 | 2.4201e-09 | 0 | 0 | 0 | 0 | 0 | 1 | -90 | 90 | 0.030951 | 0.0077657 | -0.030926 | -0.0077561
121 | 120 | 1.8419 | 0.70842 | 1.8588e-09 | 0 | 0 | 0 | 0 | 0 | 1 | -90 | 90 | 0.010064 | 0.0025216 | -0.010062 | -0.002521
122 | 123 | 0.066492 | 0.025574 | 6.7102e-11 | 0 | 0 | 0 | 0 | 0 | 1 | -90 | 90 | 0.0066239 | 0.0016588 | -0.0066239 | -0.0016588
101 | 119 | 0.40476 | 0.15568 | 4.0847e-10 | 0 | 0 | 0 | 0 | 0 | 1 | -90 | 90 | -0.0077847 | -0.0019501 | 0.007785 | 0.0019502
119 | 120 | 0.83967 | 0.32295 | 8.4738e-10 | 0 | 0 | 0 | 0 | 0 | 1 | -90 | 90 | -0.0088108 | -0.0022073 | 0.0088115 | 0.0022075
104 | 105 | 0.82235 | 0.31629 | 8.299e-10 | 0 | 0 | 0 | 0 | 0 | 1 | -90 | 90 | -0.00095883 | -0.00024031 | 0.00095884 | 0.00024023
105 | 135 | 2.0671 | 0.79506 | 2.0861e-09 | 0 | 0 | 0 | 0 | 0 | 1 | -90 | 90 | -0.002416 | -0.00060544 | 0.0024162 | 0.0006053
135 | 134 | 1.3857 | 0.53296 | 1.3984e-09 | 0 | 0 | 0 | 0 | 0 | 1 | -90 | 90 | -0.0033482 | -0.00083888 | 0.0033483 | 0.00083881
134 | 131 | 2.8446 | 1.0941 | 2.8707e-09 | 0 | 0 | 0 | 0 | 0 | 1 | -90 | 90 | -0.014811 | -0.0037109 | 0.014818 | 0.0037133
134 | 117 | 3.0261 | 1.1639 | 3.0539e-09 | 0 | 0 | 0 | 0 | 0 | 1 | -90 | 90 | 0.011462 | 0.0028721 | -0.011458 | -0.0028707
147 | 146 | 1.0148 | 0.3903 | 1.0241e-09 | 0 | 0 | 0 | 0 | 0 | 1 | -90 | 90 | -0.0079393 | -0.001989 | 0.00794 | 0.0019891
146 | 144 | 2.7868 | 1.0718 | 2.8124e-09 | 0 | 0 | 0 | 0 | 0 | 1 | -90 | 90 | -0.00794 | -0.0019891 | 0.007942 | 0.0019896
108 | 109 | 6.0331 | 2.3204 | 6.0885e-09 | 0 | 0 | 0 | 0 | 0 | 1 | -90 | 90 | -0.0018699 | -0.00046864 | 0.0018701 | 0.00046814
109 | 110 | 2.4928 | 0.95876 | 2.5156e-09 | 0 | 0 | 0 | 0 | 0 | 1 | -90 | 90 | 0.0019798 | 0.00049591 | -0.0019797 | -0.00049611
109 | 111 | 4.5696 | 1.7575 | 4.6115e-09 | 0 | 0 | 0 | 0 | 0 | 1 | -90 | 90 | -0.0038499 | -0.00096405 | 0.0038506 | 0.0009639
110 | 132 | 0.42234 | 0.16244 | 4.2621e-10 | 0 | 0 | 0 | 0 | 0 | 1 | -90 | 90 | 0.00034738 | 8.7022e-05 | -0.00034738 | -8.7063e-05
111 | 123 | 1.8702 | 0.71931 | 1.8874e-09 | 0 | 0 | 0 | 0 | 0 | 1 | -90 | 90 | -0.005259 | -0.0013169 | 0.0052596 | 0.0013169
136 | 127 | 0.65729 | 0.2528 | 6.6332e-10 | 0 | 0 | 0 | 0 | 0 | 1 | -90 | 90 | 0.02959 | 0.0074215 | -0.029584 | -0.0074191
113 | 114 | 0.95125 | 0.36587 | 9.5998e-10 | 0 | 0 | 0 | 0 | 0 | 1 | -90 | 90 | 0.0063802 | 0.0015983 | -0.0063798 | -0.0015982
113 | 115 | 3.7955 | 1.4598 | 3.8303e-09 | 0 | 0 | 0 | 0 | 0 | 1 | -90 | 90 | -0.0069713 | -0.0017464 | 0.0069734 | 0.0017468
114 | 116 | 1.1881 | 0.45698 | 1.199e-09 | 0 | 0 | 0 | 0 | 0 | 1 | -90 | 90 | 0.0061023 | 0.0015287 | -0.0061018 | -0.0015286
115 | 118 | 0.23894 | 0.0919 | 2.4113e-10 | 0 | 0 | 0 | 0 | 0 | 1 | -90 | 90 | -0.0069734 | -0.0017468 | 0.0069735 | 0.0017469
116 | 137 | 0.97767 | 0.37603 | 9.8665e-10 | 0 | 0 | 0 | 0 | 0 | 1 | -90 | 90 | 0.0055912 | 0.0014006 | -0.0055908 | -0.0014006
118 | 128 | 1.4191 | 0.5458 | 1.4321e-09 | 0 | 0 | 0 | 0 | 0 | 1 | -90 | 90 | -0.0075766 | -0.0018977 | 0.0075775 | 0.0018979
118 | 133 | 3.5708 | 1.3734 | 3.6036e-09 | 0 | 0 | 0 | 0 | 0 | 1 | -90 | 90 | 0.00060312 | 0.00015082 | -0.00060311 | -0.00015115
137 | 138 | 2.3316 | 0.89678 | 2.353e-09 | 0 | 0 | 0 | 0 | 0 | 1 | -90 | 90 | 0.0055908 | 0.0014006 | -0.00559 | -0.0014005
117 | 143 | 2.0915 | 0.80441 | 2.1107e-09 | 0 | 0 | 0 | 0 | 0 | 1 | -90 | 90 | 0.011458 | 0.0028707 | -0.011455 | -0.0028697
143 | 142 | 2.9044 | 1.1171 | 2.9311e-09 | 0 | 0 | 0 | 0 | 0 | 1 | -90 | 90 | 0.010523 | 0.0026361 | -0.010519 | -0.002635
128 | 126 | 3.5888 | 1.3803 | 3.6217e-09 | 0 | 0 | 0 | 0 | 0 | 1 | -90 | 90 | -0.0075775 | -0.0018979 | 0.0075798 | 0.0018984
138 | 141 | 1.7254 | 0.66362 | 1.7412e-09 | 0 | 0 | 0 | 0 | 0 | 1 | -90 | 90 | 0.004026 | 0.0010085 | -0.0040257 | -0.0010085
131 | 130 | 1.8167 | 0.69872 | 1.8334e-09 | 0 | 0 | 0 | 0 | 0 | 1 | -90 | 90 | -0.015522 | -0.00389 | 0.015527 | 0.0038917
142 | 144 | 1.2075 | 0.46441 | 1.2185e-09 | 0 | 0 | 0 | 0 | 0 | 1 | -90 | 90 | 0.0079428 | 0.0019898 | -0.007942 | -0.0019896
142 | 148 | 5.3489 | 2.0573 | 5.398e-09 | 0 | 0 | 0 | 0 | 0 | 1 | -90 | 90 | 0.0016447 | 0.00041171 | -0.0016445 | -0.00041216
126 | 129 | 2.2793 | 0.87665 | 2.3002e-09 | 0 | 0 | 0 | 0 | 0 | 1 | -90 | 90 | 0.017608 | 0.004414 | -0.0176 | -0.0044112
126 | 124 | 3.0236 | 1.1629 | 3.0514e-09 | 0 | 0 | 0 | 0 | 0 | 1 | -90 | 90 | -0.025187 | -0.0063125 | 0.025209 | 0.0063204
127 | 125 | 1.4928 | 0.57414 | 1.5065e-09 | 0 | 0 | 0 | 0 | 0 | 1 | -90 | 90 | 0.027205 | 0.0068229 | -0.027193 | -0.0068183
124 | 125 | 0.76609 | 0.29465 | 7.7312e-10 | 0 | 0 | 0 | 0 | 0 | 1 | -90 | 90 | -0.025691 | -0.0064413 | 0.025697 | 0.0064434
129 | 130 | 0.50344 | 0.19363 | 5.0806e-10 | 0 | 0 | 0 | 0 | 0 | 1 | -90 | 90 | 0.016692 | 0.0041838 | -0.016691 | -0.0041832
141 | 140 | 3.6047 | 1.3864 | 3.6378e-09 | 0 | 0 | 0 | 0 | 0 | 1 | -90 | 90 | 0.0026061 | 0.00065277 | -0.0026059 | -0.00065301
140 | 139 | 0.96584 | 0.37148 | 9.7471e-10 | 0 | 0 | 0 | 0 | 0 | 1 | -90 | 90 | 0.0010978 | 0.00027505 | -0.0010978 | -0.00027514