## bus_data
BUS_I | BUS_TYPE | Pd | Qd | Gs | Bs | area | Vm | Va | baseKV | zone | Vmax | Vmin
1 | 1 | 0.0020231 | 0.00050703 | 0 | 0 | 1 | 0.9925 | -0.052633 | 0.4 | 1 | 1.1 | 0.9
2 | 1 | 0.0054132 | 0.0013567 | 0 | 0 | 1 | 0.99261 | -0.051851 | 0.4 | 1 | 1.1 | 0.9
3 | 1 | 0.043976 | 0.011021 | 0 | 0 | 1 | 0.99351 | -0.045485 | 0.4 | 1 | 1.1 | 0.9
12 | 1 | 0.0005721 | 0.00014338 | 0 | 0 | 1 | 0.99282 | -0.050094 | 0.4 | 1 | 1.1 | 0.9
9 | 1 | 0 | 0 | 0 | 0 | 1 | 0.99282 | -0.050079 | 0.4 | 1 | 1.1 | 0.9
4 | 1 | 0 | 0 | 0 | 0 | 1 | 0.99558 | -0.030943 | 0.4 | 1 | 1.1 | 0.9
20 | 1 | 0.071087 | 0.017816 | 0 | 0 | 1 | 0.99819 | -0.012642 | 0.4 | 1 | 1.1 | 0.9
21 | 3 | 0.00055053 | 0.00013798 | 0 | 0 | 1 | 1 | 0 | 0.4 | 1 | 1.1 | 0.9
5 | 1 | 0.00081364 | 0.00020392 | 0 | 0 | 1 | 0.99288 | -0.049698 | 0.4 | 1 | 1.1 | 0.9
6 | 1 | 0.001502 | 0.00037645 | 0 | 0 | 1 | 0.99297 | -0.049057 | 0.4 | 1 | 1.1 | 0.9
7 | 1 | 0.00029514 | 7.3968e-05 | 0 | 0 | 1 | 0.99285 | -0.049846 | 0.4 | 1 | 1.1 | 0.9
8 | 1 | 0.00046185 | 0.00011575 | 0 | 0 | 1 | 0.99306 | -0.048394 | 0.4 | 1 | 1.1 | 0.9
10 | 1 | 0.0004908 | 0.00012301 | 0 | 0 | 1 | 0.99314 | -0.047808 | 0.4 | 1 | 1.1 | 0.9
11 | 1 | 0.00038094 | 9.5473e-05 | 0 | 0 | 1 | 0.9928 | -0.050199 | 0.4 | 1 | 1.1 | 0.9
16 | 1 | 0.00060764 | 0.00015229 | 0 | 0 | 1 | 0.99324 | -0.047119 | 0.4 | 1 | 1.1 | 0.9
14 | 1 | 0.0019377 | 0.00048563 | 0 | 0 | 1 | 0.99332 | -0.046559 | 0.4 | 1 | 1.1 | 0.9
13 | 1 | 0.0011656 | 0.00029214 | 0 | 0 | 1 | 0.99357 | -0.044769 | 0.4 | 1 | 1.1 | 0.9
15 | 1 | 0 | 0 | 0 | 0 | 1 | 0.99405 | -0.041424 | 0.4 | 1 | 1.1 | 0.9
17 | 1 | 0.00019062 | 4.7773e-05 | 0 | 0 | 1 | 0.99769 | -0.015997 | 0.4 | 1 | 1.1 | 0.9
18 | 1 | 0.00069438 | 0.00017403 | 0 | 0 | 1 | 0.99127 | -0.060866 | 0.4 | 1 | 1.1 | 0.9
24 | 1 | 0.00024798 | 6.215e-05 | 0 | 0 | 1 | 0.99785 | -0.014925 | 0.4 | 1 | 1.1 | 0.9
44 | 1 | 0 | 0 | 0 | 0 | 1 | 0.99046 | -0.066609 | 0.4 | 1 | 1.1 | 0.9
23 | 1 | 0.0002496 | 6.2557e-05 | 0 | 0 | 1 | 0.99795 | -0.01423 | 0.4 | 1 | 1.1 | 0.9
29 | 1 | 0.0016173 | 0.00040534 | 0 | 0 | 1 | 0.98896 | -0.077131 | 0.4 | 1 | 1.1 | 0.9
43 | 1 | 0.0015496 | 0.00038836 | 0 | 0 | 1 | 0.98995 | -0.070159 | 0.4 | 1 | 1.1 | 0.9
56 | 1 | 0.0070632 | 0.0017702 | 0 | 0 | 1 | 0.98261 | -0.12219 | 0.4 | 1 | 1.1 | 0.9
53 | 1 | 0.00236 | 0.00059148 | 0 | 0 | 1 | 0.98232 | -0.12429 | 0.4 | 1 | 1.1 | 0.9
55 | 1 | 0.0030189 | 0.00075661 | 0 | 0 | 1 | 0.9837 | -0.11441 | 0.4 | 1 | 1.1 | 0.9
22 | 1 | 0.00061447 | 0.000154 | 0 | 0 | 1 | 0.99899 | -0.0070125 | 0.4 | 1 | 1.1 | 0.9
25 | 1 | 0.00093999 | 0.00023558 | 0 | 0 | 1 | 0.98644 | -0.094978 | 0.4 | 1 | 1.1 | 0.9
26 | 1 | 0.0012202 | 0.0003058 | 0 | 0 | 1 | 0.9863 | -0.095965 | 0.4 | 1 | 1.1 | 0.9
27 | 1 | 0.0014227 | 0.00035656 | 0 | 0 | 1 | 0.98743 | -0.087983 | 0.4 | 1 | 1.1 | 0.9
28 | 1 | 0 | 0 | 0 | 0 | 1 | 0.98511 | -0.10443 | 0.4 | 1 | 1.1 | 0.9
30 | 1 | 0.00045321 | 0.00011359 | 0 | 0 | 1 | 0.98442 | -0.10933 | 0.4 | 1 | 1.1 | 0.9
54 | 1 | 0.0016439 | 0.00041199 | 0 | 0 | 1 | 0.98375 | -0.11407 | 0.4 | 1 | 1.1 | 0.9
31 | 1 | 0.0033589 | 0.00084182 | 0 | 0 | 1 | 0.98425 | -0.11053 | 0.4 | 1 | 1.1 | 0.9
32 | 1 | 0 | 0 | 0 | 0 | 1 | 0.98394 | -0.11275 | 0.4 | 1 | 1.1 | 0.9
39 | 1 | 0 | 0 | 0 | 0 | 1 | 0.98382 | -0.11357 | 0.4 | 1 | 1.1 | 0.9
37 | 1 | 0.0017389 | 0.00043581 | 0 | 0 | 1 | 0.98374 | -0.11416 | 0.4 | 1 | 1.1 | 0.9
45 | 1 | 0.0038095 | 0.00095474 | 0 | 0 | 1 | 0.98376 | -0.11405 | 0.4 | 1 | 1.1 | 0.9
38 | 1 | 0.0032406 | 0.00081217 | 0 | 0 | 1 | 0.98359 | -0.11526 | 0.4 | 1 | 1.1 | 0.9
33 | 1 | 0.0075251 | 0.001886 | 0 | 0 | 1 | 0.98622 | -0.096626 | 0.4 | 1 | 1.1 | 0.9
34 | 1 | 0.0015484 | 0.00038808 | 0 | 0 | 1 | 0.98615 | -0.097071 | 0.4 | 1 | 1.1 | 0.9
35 | 1 | 0.0020518 | 0.00051422 | 0 | 0 | 1 | 0.98642 | -0.095138 | 0.4 | 1 | 1.1 | 0.9
36 | 1 | 0.0010947 | 0.00027437 | 0 | 0 | 1 | 0.98644 | -0.095046 | 0.4 | 1 | 1.1 | 0.9
40 | 1 | 0 | 0 | 0 | 0 | 1 | 0.98709 | -0.090408 | 0.4 | 1 | 1.1 | 0.9
41 | 1 | 0.0014087 | 0.00035306 | 0 | 0 | 1 | 0.9879 | -0.084699 | 0.4 | 1 | 1.1 | 0.9
42 | 1 | 0.0018986 | 0.00047583 | 0 | 0 | 1 | 0.98676 | -0.092771 | 0.4 | 1 | 1.1 | 0.9
48 | 1 | 0.00356 | 0.00089221 | 0 | 0 | 1 | 0.98599 | -0.098226 | 0.4 | 1 | 1.1 | 0.9
46 | 1 | 0 | 0 | 0 | 0 | 1 | 0.98586 | -0.099119 | 0.4 | 1 | 1.1 | 0.9
47 | 1 | 0 | 0 | 0 | 0 | 1 | 0.98579 | -0.099685 | 0.4 | 1 | 1.1 | 0.9
49 | 1 | 0.0012051 | 0.00030202 | 0 | 0 | 1 | 0.98584 | -0.099287 | 0.4 | 1 | 1.1 | 0.9
52 | 1 | 0.0026338 | 0.0006601 | 0 | 0 | 1 | 0.9857 | -0.10026 | 0.4 | 1 | 1.1 | 0.9
50 | 1 | 0.001813 | 0.00045439 | 0 | 0 | 1 | 0.98576 | -0.099837 | 0.4 | 1 | 1.1 | 0.9

## generator_data
GEN_BUS | PG | QG | QMAX | QMIN | VG | MBASE | GEN_STATUS | PMAX | PMIN
21 | 0.19282 | 0.048492 | 10 | -10 | 1 | 100 | 1 | 10 | 0

## branch_data
F_BUS | T_BUS | BR_R | BR_X | BR_B | RATE_A | RATE_B | RATE_C | TAP | SHIFT | BR_STATUS | ANGMIN | ANGMAX | P_in | Q_in | P_out | Q_out
1 | 2 | 4.9595 | 1.9075 | 5.005e-09 | 0 | 0 | 0 | 0 | 0 | 1 | -90 | 90 | -0.0020231 | -0.00050703 | 0.0020233 | 0.00050662
2 | 3 | 10.9843 | 4.2247 | 1.1085e-08 | 0 | 0 | 0 | 0 | 0 | 1 | -90 | 90 | -0.0074364 | -0.0018633 | 0.007443 | 0.0018647
3 | 4 | 3.6432 | 1.4012 | 3.6767e-09 | 0 | 0 | 0 | 0 | 0 | 1 | -90 | 90 | -0.051419 | -0.012886 | 0.051523 | 0.012926
12 | 9 | 0.34048 | 0.13096 | 3.4361e-10 | 0 | 0 | 0 | 0 | 0 | 1 | -90 | 90 | -0.0005721 | -0.00014338 | 0.0005721 | 0.00014335
9 | 11 | 4.0114 | 1.5428 | 4.0482e-09 | 0 | 0 | 0 | 0 | 0 | 1 | -90 | 90 | 0.00038095 | 9.5076e-05 | -0.00038094 | -9.5473e-05
9 | 7 | 3.1293 | 1.2036 | 3.158e-09 | 0 | 0 | 0 | 0 | 0 | 1 | -90 | 90 | -0.00095305 | -0.00023843 | 0.00095308 | 0.00023813
4 | 20 | 4.6064 | 1.7717 | 4.6487e-09 | 0 | 0 | 0 | 0 | 0 | 1 | -90 | 90 | -0.051523 | -0.012926 | 0.051654 | 0.012976
20 | 21 | 1.3416 | 0.51601 | 2.7079e-09 | 0 | 0 | 0 | 0 | 0 | 1 | -90 | 90 | -0.12274 | -0.030792 | 0.12296 | 0.030874
21 | 22 | 1.3319 | 0.51226 | 1.3441e-09 | 0 | 0 | 0 | 0 | 0 | 1 | -90 | 90 | 0.069315 | 0.017479 | -0.069247 | -0.017453
5 | 6 | 3.9783 | 1.5301 | 4.0148e-09 | 0 | 0 | 0 | 0 | 0 | 1 | -90 | 90 | -0.0020619 | -0.00051587 | 0.0020621 | 0.00051554
5 | 7 | 1.5101 | 0.58081 | 1.524e-09 | 0 | 0 | 0 | 0 | 0 | 1 | -90 | 90 | 0.0012482 | 0.00031195 | -0.0012482 | -0.00031209
6 | 8 | 2.3836 | 0.91676 | 2.4054e-09 | 0 | 0 | 0 | 0 | 0 | 1 | -90 | 90 | -0.0035641 | -0.00089199 | 0.0035644 | 0.00089188
8 | 10 | 1.8624 | 0.71632 | 1.8795e-09 | 0 | 0 | 0 | 0 | 0 | 1 | -90 | 90 | -0.0040263 | -0.0010076 | 0.0040266 | 0.0010076
10 | 16 | 1.9548 | 0.75186 | 1.9728e-09 | 0 | 0 | 0 | 0 | 0 | 1 | -90 | 90 | -0.0045174 | -0.0011306 | 0.0045178 | 0.0011305
16 | 14 | 1.4012 | 0.53892 | 1.4141e-09 | 0 | 0 | 0 | 0 | 0 | 1 | -90 | 90 | -0.0051255 | -0.0012828 | 0.0051259 | 0.0012829
14 | 13 | 3.2505 | 1.2502 | 3.2803e-09 | 0 | 0 | 0 | 0 | 0 | 1 | -90 | 90 | -0.0070635 | -0.0017685 | 0.0070653 | 0.0017688
13 | 15 | 5.2186 | 2.0071 | 5.2665e-09 | 0 | 0 | 0 | 0 | 0 | 1 | -90 | 90 | -0.0082309 | -0.002061 | 0.0082347 | 0.0020619
15 | 17 | 4.8875 | 1.8798 | 4.9323e-09 | 0 | 0 | 0 | 0 | 0 | 1 | -90 | 90 | -0.067617 | -0.017002 | 0.067858 | 0.017094
15 | 18 | 4.233 | 1.6281 | 4.2718e-09 | 0 | 0 | 0 | 0 | 0 | 1 | -90 | 90 | 0.059383 | 0.01494 | -0.059222 | -0.014879
17 | 24 | 0.20623 | 0.079319 | 2.0812e-10 | 0 | 0 | 0 | 0 | 0 | 1 | -90 | 90 | -0.068048 | -0.017142 | 0.068059 | 0.017145
18 | 44 | 1.2607 | 0.48488 | 1.2723e-09 | 0 | 0 | 0 | 0 | 0 | 1 | -90 | 90 | 0.058528 | 0.014705 | -0.058481 | -0.014687
24 | 23 | 0.13326 | 0.051253 | 1.3448e-10 | 0 | 0 | 0 | 0 | 0 | 1 | -90 | 90 | -0.068307 | -0.017208 | 0.068313 | 0.01721
44 | 29 | 4.2037 | 1.6168 | 4.2423e-09 | 0 | 0 | 0 | 0 | 0 | 1 | -90 | 90 | 0.032089 | 0.0080625 | -0.032042 | -0.0080449
44 | 43 | 1.7224 | 0.66247 | 1.7382e-09 | 0 | 0 | 0 | 0 | 0 | 1 | -90 | 90 | 0.026392 | 0.0066242 | -0.026379 | -0.0066193
23 | 22 | 1.3804 | 0.53093 | 1.3931e-09 | 0 | 0 | 0 | 0 | 0 | 1 | -90 | 90 | -0.068563 | -0.017273 | 0.068632 | 0.017299
29 | 27 | 4.5533 | 1.7513 | 4.5951e-09 | 0 | 0 | 0 | 0 | 0 | 1 | -90 | 90 | 0.030425 | 0.0076396 | -0.030379 | -0.0076224
43 | 41 | 7.4792 | 2.8766 | 7.5479e-09 | 0 | 0 | 0 | 0 | 0 | 1 | -90 | 90 | 0.02483 | 0.006231 | -0.02478 | -0.0062125
56 | 53 | 11.1506 | 4.2887 | 1.1253e-08 | 0 | 0 | 0 | 0 | 0 | 1 | -90 | 90 | 0.0023607 | 0.00059066 | -0.00236 | -0.00059148
56 | 55 | 10.3911 | 3.9966 | 1.0486e-08 | 0 | 0 | 0 | 0 | 0 | 1 | -90 | 90 | -0.0094239 | -0.0023609 | 0.009434 | 0.0023638
55 | 54 | 0.34144 | 0.13132 | 3.4457e-10 | 0 | 0 | 0 | 0 | 0 | 1 | -90 | 90 | -0.012453 | -0.0031204 | 0.012453 | 0.0031206
25 | 26 | 0.44765 | 0.17217 | 4.5176e-10 | 0 | 0 | 0 | 0 | 0 | 1 | -90 | 90 | 0.027988 | 0.0070198 | -0.027984 | -0.0070184
25 | 27 | 3.0722 | 1.1816 | 3.1004e-09 | 0 | 0 | 0 | 0 | 0 | 1 | -90 | 90 | -0.028928 | -0.0072554 | 0.028956 | 0.0072659
26 | 28 | 4.0101 | 1.5423 | 4.0469e-09 | 0 | 0 | 0 | 0 | 0 | 1 | -90 | 90 | 0.026764 | 0.0067126 | -0.026733 | -0.0067009
28 | 30 | 4.9044 | 1.8863 | 4.9495e-09 | 0 | 0 | 0 | 0 | 0 | 1 | -90 | 90 | 0.012616 | 0.003162 | -0.012608 | -0.0031591
28 | 54 | 8.6227 | 3.3164 | 8.7019e-09 | 0 | 0 | 0 | 0 | 0 | 1 | -90 | 90 | 0.014116 | 0.0035389 | -0.014097 | -0.0035325
30 | 31 | 1.2433 | 0.4782 | 1.2547e-09 | 0 | 0 | 0 | 0 | 0 | 1 | -90 | 90 | 0.012155 | 0.0030456 | -0.012153 | -0.0030449
31 | 32 | 3.1809 | 1.2234 | 3.2101e-09 | 0 | 0 | 0 | 0 | 0 | 1 | -90 | 90 | 0.0087937 | 0.0022031 | -0.008791 | -0.0022024
32 | 39 | 2.7054 | 1.0406 | 2.7303e-09 | 0 | 0 | 0 | 0 | 0 | 1 | -90 | 90 | 0.0038101 | 0.00095458 | -0.0038097 | -0.00095468
32 | 37 | 3.5613 | 1.3697 | 3.594e-09 | 0 | 0 | 0 | 0 | 0 | 1 | -90 | 90 | 0.0049809 | 0.0012478 | -0.00498 | -0.0012477
39 | 45 | 1.6056 | 0.61755 | 1.6204e-09 | 0 | 0 | 0 | 0 | 0 | 1 | -90 | 90 | 0.0038097 | 0.00095468 | -0.0038094 | -0.00095474
37 | 38 | 4.3007 | 1.6541 | 4.3401e-09 | 0 | 0 | 0 | 0 | 0 | 1 | -90 | 90 | 0.0032411 | 0.00081194 | -0.0032406 | -0.00081217
33 | 34 | 3.6368 | 1.3988 | 3.6702e-09 | 0 | 0 | 0 | 0 | 0 | 1 | -90 | 90 | 0.0015485 | 0.00038776 | -0.0015484 | -0.00038808
33 | 35 | 2.0773 | 0.79895 | 2.0963e-09 | 0 | 0 | 0 | 0 | 0 | 1 | -90 | 90 | -0.0090736 | -0.0022737 | 0.0090754 | 0.0022742
35 | 36 | 0.10463 | 0.040244 | 1.0559e-10 | 0 | 0 | 0 | 0 | 0 | 1 | -90 | 90 | -0.011127 | -0.0027885 | 0.011127 | 0.0027885
36 | 40 | 4.8113 | 1.8505 | 4.8555e-09 | 0 | 0 | 0 | 0 | 0 | 1 | -90 | 90 | -0.012222 | -0.0030629 | 0.01223 | 0.0030654
40 | 41 | 3.105 | 1.1942 | 3.1335e-09 | 0 | 0 | 0 | 0 | 0 | 1 | -90 | 90 | -0.023352 | -0.0058526 | 0.023371 | 0.0058594
40 | 42 | 2.6947 | 1.0364 | 2.7194e-09 | 0 | 0 | 0 | 0 | 0 | 1 | -90 | 90 | 0.011122 | 0.0027872 | -0.011119 | -0.0027861
42 | 48 | 7.4966 | 2.8833 | 7.5654e-09 | 0 | 0 | 0 | 0 | 0 | 1 | -90 | 90 | 0.0092201 | 0.0023103 | -0.0092132 | -0.0023083
48 | 46 | 1.9995 | 0.76904 | 2.0178e-09 | 0 | 0 | 0 | 0 | 0 | 1 | -90 | 90 | 0.0056532 | 0.0014161 | -0.0056525 | -0.001416
46 | 47 | 1.611 | 0.6196 | 1.6257e-09 | 0 | 0 | 0 | 0 | 0 | 1 | -90 | 90 | 0.0044474 | 0.0011142 | -0.0044471 | -0.0011142
46 | 49 | 1.7679 | 0.67996 | 1.7841e-09 | 0 | 0 | 0 | 0 | 0 | 1 | -90 | 90 | 0.0012051 | 0.00030185 | -0.0012051 | -0.00030202
47 | 52 | 2.7598 | 1.0615 | 2.7851e-09 | 0 | 0 | 0 | 0 | 0 | 1 | -90 | 90 | 0.002634 | 0.00065991 | -0.0026338 | -0.0006601
47 | 50 | 1.0561 | 0.40618 | 1.0658e-09 | 0 | 0 | 0 | 0 | 0 | 1 | -90 | 90 | 0.0018131 | 0.0004543 | -0.001813 | -0.00045439