## bus_data
BUS_I | BUS_TYPE | Pd | Qd | Gs | Bs | area | Vm | Va | baseKV | zone | Vmax | Vmin
161 | 1 | 0.0034179 | 0.0008566 | 0 | 0 | 1 | 0.99713 | -0.020187 | 0.4 | 1 | 1.1 | 0.9
160 | 1 | 0.00074741 | 0.00018732 | 0 | 0 | 1 | 0.99737 | -0.018517 | 0.4 | 1 | 1.1 | 0.9
162 | 1 | 0.021006 | 0.0052646 | 0 | 0 | 1 | 0.99753 | -0.017329 | 0.4 | 1 | 1.1 | 0.9
164 | 1 | 0 | 0 | 0 | 0 | 1 | 0.99843 | -0.010989 | 0.4 | 1 | 1.1 | 0.9
165 | 1 | 0.053907 | 0.01351 | 0 | 0 | 1 | 0.99879 | -0.0084622 | 0.4 | 1 | 1.1 | 0.9
167 | 3 | 0.0011508 | 0.00028842 | 0 | 0 | 1 | 1 | 0 | 0.4 | 1 | 1.1 | 0.9
166 | 1 | 0.0035958 | 0.0009012 | 0 | 0 | 1 | 0.99972 | -0.0019701 | 0.4 | 1 | 1.1 | 0.9

## generator_data
GEN_BUS | PG | QG | QMAX | QMIN | VG | MBASE | GEN_STATUS | PMAX | PMIN
167 | 0.083951 | 0.02105 | 10 | -10 | 1 | 100 | 1 | 10 | 0

## branch_data
F_BUS | T_BUS | BR_R | BR_X | BR_B | RATE_A | RATE_B | RATE_C | TAP | SHIFT | BR_STATUS | ANGMIN | ANGMAX | P_in | Q_in | P_out | Q_out
161 | 160 | 6.3248 | 2.4326 | 6.3828e-09 | 0 | 0 | 0 | 0 | 0 | 1 | -90 | 90 | -0.0034179 | -0.0008566 | 0.0034187 | 0.00085627
160 | 166 | 51.3003 | 19.7309 | 5.1771e-08 | 0 | 0 | 0 | 0 | 0 | 1 | -90 | 90 | -0.0041661 | -0.0010436 | 0.0041756 | 0.0010421
162 | 164 | 3.9154 | 1.5059 | 3.9513e-09 | 0 | 0 | 0 | 0 | 0 | 1 | -90 | 90 | -0.021006 | -0.0052646 | 0.021024 | 0.0052713
164 | 165 | 1.562 | 0.60079 | 1.5764e-09 | 0 | 0 | 0 | 0 | 0 | 1 | -90 | 90 | -0.021024 | -0.0052713 | 0.021032 | 0.0052739
165 | 167 | 1.4695 | 0.5652 | 1.483e-09 | 0 | 0 | 0 | 0 | 0 | 1 | -90 | 90 | -0.074939 | -0.018784 | 0.075027 | 0.018818
167 | 166 | 3.2867 | 1.2641 | 3.3169e-09 | 0 | 0 | 0 | 0 | 0 | 1 | -90 | 90 | 0.0077735 | 0.0019438 | -0.0077714 | -0.0019433