## bus_data
BUS_I | BUS_TYPE | Pd | Qd | Gs | Bs | area | Vm | Va | baseKV | zone | Vmax | Vmin
1 | 1 | 0.0019806 | 0.0004964 | 0 | 0 | 1 | 0.98615 | -0.097189 | 0.4 | 1 | 1.1 | 0.9
2 | 1 | 0.0017316 | 0.00043398 | 0 | 0 | 1 | 0.98609 | -0.097582 | 0.4 | 1 | 1.1 | 0.9
3 | 1 | 0.004391 | 0.0011005 | 0 | 0 | 1 | 0.98683 | -0.092317 | 0.4 | 1 | 1.1 | 0.9
4 | 1 | 0.0097282 | 0.0024381 | 0 | 0 | 1 | 0.98601 | -0.098166 | 0.4 | 1 | 1.1 | 0.9
5 | 1 | 0.0025761 | 0.00064562 | 0 | 0 | 1 | 0.98719 | -0.089819 | 0.4 | 1 | 1.1 | 0.9
13 | 1 | 0 | 0 | 0 | 0 | 1 | 0.98767 | -0.086417 | 0.4 | 1 | 1.1 | 0.9
24 | 1 | 0.001344 | 0.00033683 | 0 | 0 | 1 | 0.98785 | -0.085076 | 0.4 | 1 | 1.1 | 0.9
20 | 1 | 0.0018692 | 0.00046847 | 0 | 0 | 1 | 0.98733 | -0.088765 | 0.4 | 1 | 1.1 | 0.9
6 | 1 | 0.0031394 | 0.00078681 | 0 | 0 | 1 | 0.98372 | -0.11443 | 0.4 | 1 | 1.1 | 0.9
7 | 1 | 0.00073393 | 0.00018394 | 0 | 0 | 1 | 0.9835 | -0.11598 | 0.4 | 1 | 1.1 | 0.9
8 | 1 | 0.0007268 | 0.00018215 | 0 | 0 | 1 | 0.9838 | -0.11384 | 0.4 | 1 | 1.1 | 0.9
9 | 1 | 0 | 0 | 0 | 0 | 1 | 0.98341 | -0.11668 | 0.4 | 1 | 1.1 | 0.9
10 | 1 | 0.0013163 | 0.00032989 | 0 | 0 | 1 | 0.98392 | -0.11301 | 0.4 | 1 | 1.1 | 0.9
11 | 1 | 0.0025983 | 0.00065119 | 0 | 0 | 1 | 0.98335 | -0.11711 | 0.4 | 1 | 1.1 | 0.9
12 | 1 | 0 | 0 | 0 | 0 | 1 | 0.9833 | -0.11747 | 0.4 | 1 | 1.1 | 0.9
18 | 1 | 0.00088833 | 0.00022264 | 0 | 0 | 1 | 0.98397 | -0.11263 | 0.4 | 1 | 1.1 | 0.9
146 | 1 | 0.0015107 | 0.00037862 | 0 | 0 | 1 | 0.98325 | -0.11777 | 0.4 | 1 | 1.1 | 0.9
145 | 1 | 0.00072585 | 0.00018192 | 0 | 0 | 1 | 0.98327 | -0.11766 | 0.4 | 1 | 1.1 | 0.9
19 | 1 | 0 | 0 | 0 | 0 | 1 | 0.98424 | -0.11073 | 0.4 | 1 | 1.1 | 0.9
105 | 1 | 0.0011688 | 0.00029292 | 0 | 0 | 1 | 0.98795 | -0.084422 | 0.4 | 1 | 1.1 | 0.9
21 | 1 | 0 | 0 | 0 | 0 | 1 | 0.98585 | -0.099265 | 0.4 | 1 | 1.1 | 0.9
14 | 1 | 0.0021243 | 0.0005324 | 0 | 0 | 1 | 0.98561 | -0.10096 | 0.4 | 1 | 1.1 | 0.9
16 | 1 | 0 | 0 | 0 | 0 | 1 | 0.98567 | -0.10056 | 0.4 | 1 | 1.1 | 0.9
17 | 1 | 0.00076074 | 0.00019066 | 0 | 0 | 1 | 0.98577 | -0.099861 | 0.4 | 1 | 1.1 | 0.9
23 | 1 | 0.0076284 | 0.0019119 | 0 | 0 | 1 | 0.9858 | -0.099613 | 0.4 | 1 | 1.1 | 0.9
22 | 1 | 0.0042598 | 0.0010676 | 0 | 0 | 1 | 0.98515 | -0.10427 | 0.4 | 1 | 1.1 | 0.9
64 | 1 | 0.0014947 | 0.00037461 | 0 | 0 | 1 | 0.98823 | -0.082398 | 0.4 | 1 | 1.1 | 0.9
25 | 1 | 0.0026324 | 0.00065974 | 0 | 0 | 1 | 0.98857 | -0.079851 | 0.4 | 1 | 1.1 | 0.9
26 | 1 | 0.003172 | 0.00079498 | 0 | 0 | 1 | 0.98849 | -0.080396 | 0.4 | 1 | 1.1 | 0.9
27 | 1 | 0 | 0 | 0 | 0 | 1 | 0.98877 | -0.078416 | 0.4 | 1 | 1.1 | 0.9
28 | 1 | 0.0025405 | 0.00063671 | 0 | 0 | 1 | 0.98845 | -0.080711 | 0.4 | 1 | 1.1 | 0.9
29 | 1 | 0 | 0 | 0 | 0 | 1 | 0.98841 | -0.080923 | 0.4 | 1 | 1.1 | 0.9
30 | 1 | 0.00096276 | 0.00024129 | 0 | 0 | 1 | 0.98933 | -0.074474 | 0.4 | 1 | 1.1 | 0.9
133 | 1 | 0.00091402 | 0.00022907 | 0 | 0 | 1 | 0.98705 | -0.090572 | 0.4 | 1 | 1.1 | 0.9
139 | 1 | 0.0019861 | 0.00049775 | 0 | 0 | 1 | 0.98828 | -0.081875 | 0.4 | 1 | 1.1 | 0.9
94 | 1 | 0 | 0 | 0 | 0 | 1 | 0.99041 | -0.066874 | 0.4 | 1 | 1.1 | 0.9
128 | 1 | 0.00071538 | 0.00017929 | 0 | 0 | 1 | 0.98612 | -0.097146 | 0.4 | 1 | 1.1 | 0.9
129 | 1 | 0.0021471 | 0.00053812 | 0 | 0 | 1 | 0.98613 | -0.097075 | 0.4 | 1 | 1.1 | 0.9
131 | 1 | 0 | 0 | 0 | 0 | 1 | 0.98618 | -0.096707 | 0.4 | 1 | 1.1 | 0.9
140 | 1 | 0.0030983 | 0.00077651 | 0 | 0 | 1 | 0.98822 | -0.08228 | 0.4 | 1 | 1.1 | 0.9
96 | 1 | 0.00081521 | 0.00020431 | 0 | 0 | 1 | 0.99016 | -0.068652 | 0.4 | 1 | 1.1 | 0.9
92 | 1 | 0.00055264 | 0.0001385 | 0 | 0 | 1 | 0.99179 | -0.057172 | 0.4 | 1 | 1.1 | 0.9
31 | 1 | 0.0074731 | 0.0018729 | 0 | 0 | 1 | 0.99152 | -0.059238 | 0.4 | 1 | 1.1 | 0.9
32 | 1 | 0.002265 | 0.00056765 | 0 | 0 | 1 | 0.99038 | -0.067281 | 0.4 | 1 | 1.1 | 0.9
33 | 1 | 0.0050294 | 0.0012605 | 0 | 0 | 1 | 0.99168 | -0.058109 | 0.4 | 1 | 1.1 | 0.9
34 | 1 | 0.00088987 | 0.00022302 | 0 | 0 | 1 | 0.98966 | -0.072304 | 0.4 | 1 | 1.1 | 0.9
35 | 1 | 0 | 0 | 0 | 0 | 1 | 0.99364 | -0.044308 | 0.4 | 1 | 1.1 | 0.9
62 | 1 | 0.0012044 | 0.00030185 | 0 | 0 | 1 | 0.9893 | -0.074873 | 0.4 | 1 | 1.1 | 0.9
81 | 1 | 0 | 0 | 0 | 0 | 1 | 0.99486 | -0.035789 | 0.4 | 1 | 1.1 | 0.9
115 | 1 | 0.0020925 | 0.00052442 | 0 | 0 | 1 | 0.99349 | -0.045396 | 0.4 | 1 | 1.1 | 0.9
63 | 1 | 0.0022153 | 0.0005552 | 0 | 0 | 1 | 0.98897 | -0.077211 | 0.4 | 1 | 1.1 | 0.9
116 | 1 | 0.0073986 | 0.0018543 | 0 | 0 | 1 | 0.99369 | -0.04407 | 0.4 | 1 | 1.1 | 0.9
79 | 1 | 0.0017988 | 0.00045082 | 0 | 0 | 1 | 0.9984 | -0.011084 | 0.4 | 1 | 1.1 | 0.9
113 | 1 | 0.0024478 | 0.00061346 | 0 | 0 | 1 | 0.99335 | -0.046405 | 0.4 | 1 | 1.1 | 0.9
36 | 1 | 0.0032972 | 0.00082636 | 0 | 0 | 1 | 0.98144 | -0.13037 | 0.4 | 1 | 1.1 | 0.9
37 | 1 | 0.0031325 | 0.00078509 | 0 | 0 | 1 | 0.98159 | -0.12929 | 0.4 | 1 | 1.1 | 0.9
38 | 1 | 0.0024466 | 0.00061318 | 0 | 0 | 1 | 0.98143 | -0.13047 | 0.4 | 1 | 1.1 | 0.9
39 | 1 | 0.0028524 | 0.00071487 | 0 | 0 | 1 | 0.98173 | -0.12832 | 0.4 | 1 | 1.1 | 0.9
40 | 1 | 0.00024752 | 6.2035e-05 | 0 | 0 | 1 | 0.98143 | -0.13049 | 0.4 | 1 | 1.1 | 0.9
121 | 1 | 0.003105 | 0.00077819 | 0 | 0 | 1 | 0.9818 | -0.1278 | 0.4 | 1 | 1.1 | 0.9
60 | 1 | 0 | 0 | 0 | 0 | 1 | 0.98215 | -0.1253 | 0.4 | 1 | 1.1 | 0.9
41 | 1 | 0.00062029 | 0.00015546 | 0 | 0 | 1 | 0.97805 | -0.15461 | 0.4 | 1 | 1.1 | 0.9
42 | 1 | 0.0011209 | 0.00028092 | 0 | 0 | 1 | 0.97802 | -0.15486 | 0.4 | 1 | 1.1 | 0.9
43 | 1 | 0.001392 | 0.00034887 | 0 | 0 | 1 | 0.97811 | -0.15417 | 0.4 | 1 | 1.1 | 0.9
44 | 1 | 0 | 0 | 0 | 0 | 1 | 0.97792 | -0.15556 | 0.4 | 1 | 1.1 | 0.9
45 | 1 | 0 | 0 | 0 | 0 | 1 | 0.97844 | -0.15185 | 0.4 | 1 | 1.1 | 0.9
67 | 1 | 0.00093076 | 0.00023327 | 0 | 0 | 1 | 0.97789 | -0.15581 | 0.4 | 1 | 1.1 | 0.9
65 | 1 | 0.00055344 | 0.00013871 | 0 | 0 | 1 | 0.97791 | -0.15563 | 0.4 | 1 | 1.1 | 0.9
99 | 1 | 0.0017052 | 0.00042737 | 0 | 0 | 1 | 0.97851 | -0.15133 | 0.4 | 1 | 1.1 | 0.9
97 | 1 | 0.0009145 | 0.00022919 | 0 | 0 | 1 | 0.97858 | -0.15081 | 0.4 | 1 | 1.1 | 0.9
46 | 1 | 0.0022777 | 0.00057084 | 0 | 0 | 1 | 0.99335 | -0.046445 | 0.4 | 1 | 1.1 | 0.9
47 | 1 | 0.0010798 | 0.00027061 | 0 | 0 | 1 | 0.99321 | -0.047445 | 0.4 | 1 | 1.1 | 0.9
48 | 1 | 0.0029555 | 0.00074072 | 0 | 0 | 1 | 0.99338 | -0.046251 | 0.4 | 1 | 1.1 | 0.9
49 | 1 | 0.0010584 | 0.00026526 | 0 | 0 | 1 | 0.99315 | -0.047814 | 0.4 | 1 | 1.1 | 0.9
50 | 1 | 0.0020743 | 0.00051987 | 0 | 0 | 1 | 0.99347 | -0.04561 | 0.4 | 1 | 1.1 | 0.9
86 | 1 | 0.0051633 | 0.001294 | 0 | 0 | 1 | 0.99309 | -0.048236 | 0.4 | 1 | 1.1 | 0.9
51 | 1 | 0.0027619 | 0.00069219 | 0 | 0 | 1 | 0.9948 | -0.03638 | 0.4 | 1 | 1.1 | 0.9
52 | 1 | 0.0035662 | 0.00089377 | 0 | 0 | 1 | 0.9942 | -0.040597 | 0.4 | 1 | 1.1 | 0.9
53 | 1 | 0.0062798 | 0.0015739 | 0 | 0 | 1 | 0.99482 | -0.036242 | 0.4 | 1 | 1.1 | 0.9
54 | 1 | 0.0055277 | 0.0013854 | 0 | 0 | 1 | 0.99412 | -0.041165 | 0.4 | 1 | 1.1 | 0.9
55 | 1 | 0.0017332 | 0.00043439 | 0 | 0 | 1 | 0.99594 | -0.028318 | 0.4 | 1 | 1.1 | 0.9
119 | 1 | 0 | 0 | 0 | 0 | 1 | 0.99363 | -0.044621 | 0.4 | 1 | 1.1 | 0.9
83 | 1 | 0.0018753 | 0.00047 | 0 | 0 | 1 | 0.99599 | -0.027979 | 0.4 | 1 | 1.1 | 0.9
118 | 1 | 0 | 0 | 0 | 0 | 1 | 0.99289 | -0.049872 | 0.4 | 1 | 1.1 | 0.9
84 | 1 | 0.0025894 | 0.00064897 | 0 | 0 | 1 | 0.99647 | -0.024626 | 0.4 | 1 | 1.1 | 0.9
56 | 1 | 0.00070439 | 0.00017654 | 0 | 0 | 1 | 0.98165 | -0.12886 | 0.4 | 1 | 1.1 | 0.9
57 | 1 | 0.0007326 | 0.00018361 | 0 | 0 | 1 | 0.98141 | -0.1306 | 0.4 | 1 | 1.1 | 0.9
58 | 1 | 0 | 0 | 0 | 0 | 1 | 0.98267 | -0.12162 | 0.4 | 1 | 1.1 | 0.9
59 | 1 | 0.0029195 | 0.0007317 | 0 | 0 | 1 | 0.98133 | -0.13114 | 0.4 | 1 | 1.1 | 0.9
61 | 1 | 0.0016876 | 0.00042295 | 0 | 0 | 1 | 0.98292 | -0.11983 | 0.4 | 1 | 1.1 | 0.9
91 | 1 | 0.0025686 | 0.00064376 | 0 | 0 | 1 | 0.98091 | -0.13414 | 0.4 | 1 | 1.1 | 0.9
122 | 1 | 0 | 0 | 0 | 0 | 1 | 0.98213 | -0.12549 | 0.4 | 1 | 1.1 | 0.9
138 | 1 | 0.0021394 | 0.00053618 | 0 | 0 | 1 | 0.98386 | -0.11311 | 0.4 | 1 | 1.1 | 0.9
130 | 1 | 0.0015491 | 0.00038824 | 0 | 0 | 1 | 0.9807 | -0.13565 | 0.4 | 1 | 1.1 | 0.9
125 | 1 | 0.00047532 | 0.00011913 | 0 | 0 | 1 | 0.98189 | -0.1272 | 0.4 | 1 | 1.1 | 0.9
132 | 1 | 0 | 0 | 0 | 0 | 1 | 0.98465 | -0.10752 | 0.4 | 1 | 1.1 | 0.9
68 | 1 | 0.0011565 | 0.00028984 | 0 | 0 | 1 | 0.99211 | -0.055363 | 0.4 | 1 | 1.1 | 0.9
69 | 1 | 0.0013465 | 0.00033746 | 0 | 0 | 1 | 0.99197 | -0.056346 | 0.4 | 1 | 1.1 | 0.9
70 | 1 | 0 | 0 | 0 | 0 | 1 | 0.9922 | -0.054709 | 0.4 | 1 | 1.1 | 0.9
71 | 1 | 0 | 0 | 0 | 0 | 1 | 0.99195 | -0.056465 | 0.4 | 1 | 1.1 | 0.9
72 | 1 | 0.0013933 | 0.0003492 | 0 | 0 | 1 | 0.99213 | -0.055181 | 0.4 | 1 | 1.1 | 0.9
73 | 1 | 0.00074304 | 0.00018622 | 0 | 0 | 1 | 0.9925 | -0.052588 | 0.4 | 1 | 1.1 | 0.9
103 | 1 | 0.0011526 | 0.00028887 | 0 | 0 | 1 | 0.99186 | -0.057104 | 0.4 | 1 | 1.1 | 0.9
101 | 1 | 0.0015137 | 0.00037937 | 0 | 0 | 1 | 0.99203 | -0.055893 | 0.4 | 1 | 1.1 | 0.9
102 | 1 | 0.0011426 | 0.00028636 | 0 | 0 | 1 | 0.99202 | -0.056017 | 0.4 | 1 | 1.1 | 0.9
74 | 1 | 0.00028521 | 7.148e-05 | 0 | 0 | 1 | 0.9816 | -0.12929 | 0.4 | 1 | 1.1 | 0.9
75 | 1 | 0.0012842 | 0.00032184 | 0 | 0 | 1 | 0.9816 | -0.12926 | 0.4 | 1 | 1.1 | 0.9
77 | 1 | 0.00045775 | 0.00011472 | 0 | 0 | 1 | 0.98166 | -0.1288 | 0.4 | 1 | 1.1 | 0.9
89 | 1 | 0 | 0 | 0 | 0 | 1 | 0.98169 | -0.12861 | 0.4 | 1 | 1.1 | 0.9
90 | 1 | 0.00044138 | 0.00011062 | 0 | 0 | 1 | 0.98177 | -0.12807 | 0.4 | 1 | 1.1 | 0.9
78 | 1 | 0.0044892 | 0.0011251 | 0 | 0 | 1 | 0.99887 | -0.0078445 | 0.4 | 1 | 1.1 | 0.9
80 | 3 | 0.0025695 | 0.00064399 | 0 | 0 | 1 | 1 | 0 | 0.4 | 1 | 1.1 | 0.9
82 | 1 | 0.0026789 | 0.0006714 | 0 | 0 | 1 | 0.99976 | -0.0016874 | 0.4 | 1 | 1.1 | 0.9
107 | 1 | 0 | 0 | 0 | 0 | 1 | 0.99838 | -0.011254 | 0.4 | 1 | 1.1 | 0.9
126 | 1 | 0.0031808 | 0.00079717 | 0 | 0 | 1 | 0.99538 | -0.03212 | 0.4 | 1 | 1.1 | 0.9
106 | 1 | 0.0015086 | 0.0003781 | 0 | 0 | 1 | 0.9979 | -0.014602 | 0.4 | 1 | 1.1 | 0.9
85 | 1 | 0.0055321 | 0.0013865 | 0 | 0 | 1 | 0.99718 | -0.019675 | 0.4 | 1 | 1.1 | 0.9
120 | 1 | 0 | 0 | 0 | 0 | 1 | 0.98011 | -0.13989 | 0.4 | 1 | 1.1 | 0.9
93 | 1 | 0.0029605 | 0.00074196 | 0 | 0 | 1 | 0.99208 | -0.055122 | 0.4 | 1 | 1.1 | 0.9
95 | 1 | 0 | 0 | 0 | 0 | 1 | 0.99348 | -0.045354 | 0.4 | 1 | 1.1 | 0.9
111 | 1 | 0 | 0 | 0 | 0 | 1 | 0.99334 | -0.046344 | 0.4 | 1 | 1.1 | 0.9
137 | 1 | 0.0016234 | 0.00040687 | 0 | 0 | 1 | 0.99004 | -0.069452 | 0.4 | 1 | 1.1 | 0.9
109 | 1 | 0.001489 | 0.00037317 | 0 | 0 | 1 | 0.99323 | -0.047083 | 0.4 | 1 | 1.1 | 0.9
136 | 1 | 0.0011829 | 0.00029645 | 0 | 0 | 1 | 0.98998 | -0.069876 | 0.4 | 1 | 1.1 | 0.9
98 | 1 | 0.0010481 | 0.00026267 | 0 | 0 | 1 | 0.97884 | -0.14897 | 0.4 | 1 | 1.1 | 0.9
100 | 1 | 0.0010536 | 0.00026406 | 0 | 0 | 1 | 0.97959 | -0.14358 | 0.4 | 1 | 1.1 | 0.9
117 | 1 | 0.0012034 | 0.0003016 | 0 | 0 | 1 | 0.97987 | -0.14162 | 0.4 | 1 | 1.1 | 0.9
123 | 1 | 0 | 0 | 0 | 0 | 1 | 0.97991 | -0.14128 | 0.4 | 1 | 1.1 | 0.9
108 | 1 | 0.001177 | 0.00029499 | 0 | 0 | 1 | 0.99318 | -0.047462 | 0.4 | 1 | 1.1 | 0.9
110 | 1 | 0.0017755 | 0.00044497 | 0 | 0 | 1 | 0.99312 | -0.047855 | 0.4 | 1 | 1.1 | 0.9
112 | 1 | 0.0023101 | 0.00057897 | 0 | 0 | 1 | 0.99313 | -0.047927 | 0.4 | 1 | 1.1 | 0.9
114 | 1 | 0.0011518 | 0.00028867 | 0 | 0 | 1 | 0.9931 | -0.048153 | 0.4 | 1 | 1.1 | 0.9
124 | 1 | 0.0016939 | 0.00042453 | 0 | 0 | 1 | 0.97987 | -0.14159 | 0.4 | 1 | 1.1 | 0.9
134 | 1 | 0.0017851 | 0.00044738 | 0 | 0 | 1 | 0.98995 | -0.070104 | 0.4 | 1 | 1.1 | 0.9
135 | 1 | 0.0013285 | 0.00033296 | 0 | 0 | 1 | 0.98998 | -0.069888 | 0.4 | 1 | 1.1 | 0.9
142 | 1 | 0.0045566 | 0.001142 | 0 | 0 | 1 | 0.98453 | -0.10838 | 0.4 | 1 | 1.1 | 0.9
141 | 1 | 0.00076445 | 0.00019159 | 0 | 0 | 1 | 0.98822 | -0.082289 | 0.4 | 1 | 1.1 | 0.9

## generator_data
GEN_BUS | PG | QG | QMAX | QMIN | VG | MBASE | GEN_STATUS | PMAX | PMIN
80 | 0.23962 | 0.060366 | 10 | -10 | 1 | 100 | 1 | 10 | 0

## branch_data
F_BUS | T_BUS | BR_R | BR_X | BR_B | RATE_A | RATE_B | RATE_C | TAP | SHIFT | BR_STATUS | ANGMIN | ANGMAX | P_in | Q_in | P_out | Q_out
1 | 2 | 0.43484 | 0.16724 | 4.3883e-10 | 0 | 0 | 0 | 0 | 0 | 1 | -90 | 90 | 0.011461 | 0.0028725 | -0.011461 | -0.0028723
1 | 3 | 4.5936 | 1.7668 | 4.6358e-09 | 0 | 0 | 0 | 0 | 0 | 1 | -90 | 90 | -0.013442 | -0.0033689 | 0.013451 | 0.003372
2 | 4 | 0.75928 | 0.29203 | 7.6625e-10 | 0 | 0 | 0 | 0 | 0 | 1 | -90 | 90 | 0.009729 | 0.0024383 | -0.0097282 | -0.0024381
3 | 5 | 1.7778 | 0.68378 | 1.7941e-09 | 0 | 0 | 0 | 0 | 0 | 1 | -90 | 90 | -0.017842 | -0.0044724 | 0.017848 | 0.0044746
5 | 13 | 2.1162 | 0.81392 | 2.1356e-09 | 0 | 0 | 0 | 0 | 0 | 1 | -90 | 90 | -0.020424 | -0.0051203 | 0.020434 | 0.0051237
13 | 24 | 0.34968 | 0.13449 | 3.5289e-10 | 0 | 0 | 0 | 0 | 0 | 1 | -90 | 90 | -0.048793 | -0.012237 | 0.048802 | 0.012241
13 | 20 | 1.0533 | 0.40511 | 1.0629e-09 | 0 | 0 | 0 | 0 | 0 | 1 | -90 | 90 | 0.02836 | 0.0071134 | -0.02835 | -0.00711
24 | 105 | 0.16603 | 0.063858 | 1.6755e-10 | 0 | 0 | 0 | 0 | 0 | 1 | -90 | 90 | -0.050146 | -0.012577 | 0.050151 | 0.012579
20 | 21 | 5.034 | 1.9362 | 5.0802e-09 | 0 | 0 | 0 | 0 | 0 | 1 | -90 | 90 | 0.026481 | 0.0066415 | -0.026443 | -0.0066272
6 | 7 | 3.5041 | 1.3477 | 3.5362e-09 | 0 | 0 | 0 | 0 | 0 | 1 | -90 | 90 | 0.0055709 | 0.0013948 | -0.0055697 | -0.0013947
6 | 8 | 0.84868 | 0.32642 | 8.5647e-10 | 0 | 0 | 0 | 0 | 0 | 1 | -90 | 90 | -0.0087103 | -0.0021816 | 0.008711 | 0.0021818
7 | 9 | 1.821 | 0.70037 | 1.8377e-09 | 0 | 0 | 0 | 0 | 0 | 1 | -90 | 90 | 0.0048358 | 0.0012107 | -0.0048353 | -0.0012107
8 | 10 | 1.1121 | 0.42772 | 1.1223e-09 | 0 | 0 | 0 | 0 | 0 | 1 | -90 | 90 | -0.0094378 | -0.0023639 | 0.0094389 | 0.0023642
9 | 11 | 2.0652 | 0.7943 | 2.0841e-09 | 0 | 0 | 0 | 0 | 0 | 1 | -90 | 90 | 0.0025984 | 0.00065105 | -0.0025983 | -0.00065119
9 | 12 | 4.429 | 1.7034 | 4.4696e-09 | 0 | 0 | 0 | 0 | 0 | 1 | -90 | 90 | 0.0022369 | 0.00055967 | -0.0022366 | -0.00056001
10 | 18 | 0.44498 | 0.17115 | 4.4906e-10 | 0 | 0 | 0 | 0 | 0 | 1 | -90 | 90 | -0.010755 | -0.0026941 | 0.010756 | 0.0026943
12 | 146 | 2.5203 | 0.96935 | 2.5434e-09 | 0 | 0 | 0 | 0 | 0 | 1 | -90 | 90 | 0.0015108 | 0.0003784 | -0.0015107 | -0.00037862
12 | 145 | 3.1934 | 1.2283 | 3.2228e-09 | 0 | 0 | 0 | 0 | 0 | 1 | -90 | 90 | 0.00072587 | 0.00018161 | -0.00072585 | -0.00018192
18 | 19 | 2.0618 | 0.79302 | 2.0808e-09 | 0 | 0 | 0 | 0 | 0 | 1 | -90 | 90 | -0.011644 | -0.0029169 | 0.011647 | 0.0029179
19 | 22 | 6.9912 | 2.6889 | 7.0553e-09 | 0 | 0 | 0 | 0 | 0 | 1 | -90 | 90 | -0.011647 | -0.0029179 | 0.011658 | 0.0029212
105 | 64 | 0.50241 | 0.19323 | 5.0702e-10 | 0 | 0 | 0 | 0 | 0 | 1 | -90 | 90 | -0.05132 | -0.012872 | 0.051334 | 0.012878
21 | 23 | 0.41935 | 0.16129 | 4.232e-10 | 0 | 0 | 0 | 0 | 0 | 1 | -90 | 90 | 0.010514 | 0.0026345 | -0.010514 | -0.0026343
21 | 22 | 3.9796 | 1.5306 | 4.0161e-09 | 0 | 0 | 0 | 0 | 0 | 1 | -90 | 90 | 0.015928 | 0.0039927 | -0.015917 | -0.0039888
14 | 16 | 2.3869 | 0.91803 | 2.4088e-09 | 0 | 0 | 0 | 0 | 0 | 1 | -90 | 90 | -0.0021243 | -0.0005324 | 0.0021244 | 0.00053222
16 | 17 | 4.1692 | 1.6036 | 4.2075e-09 | 0 | 0 | 0 | 0 | 0 | 1 | -90 | 90 | -0.0021244 | -0.00053222 | 0.0021246 | 0.00053189
17 | 23 | 1.0861 | 0.41772 | 1.096e-09 | 0 | 0 | 0 | 0 | 0 | 1 | -90 | 90 | -0.0028854 | -0.00072254 | 0.0028855 | 0.00072248
64 | 63 | 1.2521 | 0.48157 | 1.2636e-09 | 0 | 0 | 0 | 0 | 0 | 1 | -90 | 90 | -0.052829 | -0.013252 | 0.052867 | 0.013267
25 | 26 | 1.2148 | 0.46723 | 1.2259e-09 | 0 | 0 | 0 | 0 | 0 | 1 | -90 | 90 | 0.005713 | 0.0014316 | -0.0057126 | -0.0014316
25 | 27 | 2.1888 | 0.84185 | 2.2089e-09 | 0 | 0 | 0 | 0 | 0 | 1 | -90 | 90 | -0.0083454 | -0.0020914 | 0.0083471 | 0.0020918
26 | 28 | 1.578 | 0.60691 | 1.5924e-09 | 0 | 0 | 0 | 0 | 0 | 1 | -90 | 90 | 0.0025406 | 0.0006366 | -0.0025405 | -0.00063671
27 | 29 | 0.56173 | 0.21605 | 5.6688e-10 | 0 | 0 | 0 | 0 | 0 | 1 | -90 | 90 | 0.057108 | 0.014351 | -0.057088 | -0.014343
27 | 30 | 0.77064 | 0.2964 | 7.7772e-10 | 0 | 0 | 0 | 0 | 0 | 1 | -90 | 90 | -0.065455 | -0.016443 | 0.065491 | 0.016456
29 | 133 | 2.4057 | 0.92528 | 2.4278e-09 | 0 | 0 | 0 | 0 | 0 | 1 | -90 | 90 | 0.051238 | 0.012877 | -0.051169 | -0.012851
29 | 139 | 2.0696 | 0.79601 | 2.0886e-09 | 0 | 0 | 0 | 0 | 0 | 1 | -90 | 90 | 0.0058498 | 0.0014659 | -0.005849 | -0.0014658
30 | 94 | 1.4668 | 0.56417 | 1.4803e-09 | 0 | 0 | 0 | 0 | 0 | 1 | -90 | 90 | -0.066453 | -0.016698 | 0.066524 | 0.016725
133 | 131 | 1.5541 | 0.59774 | 1.5684e-09 | 0 | 0 | 0 | 0 | 0 | 1 | -90 | 90 | 0.050255 | 0.012622 | -0.050212 | -0.012606
139 | 140 | 1.3358 | 0.51378 | 1.3481e-09 | 0 | 0 | 0 | 0 | 0 | 1 | -90 | 90 | 0.003863 | 0.00096804 | -0.0038628 | -0.00096809
94 | 96 | 3.3706 | 1.2964 | 3.4015e-09 | 0 | 0 | 0 | 0 | 0 | 1 | -90 | 90 | 0.0067377 | 0.0016882 | -0.006736 | -0.0016879
94 | 92 | 1.7033 | 0.6551 | 1.7189e-09 | 0 | 0 | 0 | 0 | 0 | 1 | -90 | 90 | -0.073261 | -0.018413 | 0.073361 | 0.018451
128 | 129 | 1.2421 | 0.47775 | 1.2535e-09 | 0 | 0 | 0 | 0 | 0 | 1 | -90 | 90 | -0.00071538 | -0.00017929 | 0.00071538 | 0.00017917
129 | 131 | 1.6295 | 0.62674 | 1.6445e-09 | 0 | 0 | 0 | 0 | 0 | 1 | -90 | 90 | -0.0028625 | -0.00071729 | 0.0028626 | 0.00071719
131 | 132 | 2.8972 | 1.1143 | 2.9238e-09 | 0 | 0 | 0 | 0 | 0 | 1 | -90 | 90 | 0.04735 | 0.011889 | -0.047279 | -0.011862
140 | 141 | 0.14643 | 0.056319 | 1.4777e-10 | 0 | 0 | 0 | 0 | 0 | 1 | -90 | 90 | 0.00076445 | 0.00019158 | -0.00076445 | -0.00019159
96 | 137 | 1.725 | 0.66347 | 1.7409e-09 | 0 | 0 | 0 | 0 | 0 | 1 | -90 | 90 | 0.0059208 | 0.0014836 | -0.0059202 | -0.0014835
92 | 93 | 0.35793 | 0.13767 | 3.6122e-10 | 0 | 0 | 0 | 0 | 0 | 1 | -90 | 90 | -0.073913 | -0.018589 | 0.073934 | 0.018597
31 | 32 | 1.7343 | 0.66705 | 1.7503e-09 | 0 | 0 | 0 | 0 | 0 | 1 | -90 | 90 | 0.059586 | 0.01497 | -0.059519 | -0.014944
31 | 33 | 0.21643 | 0.083244 | 2.1842e-10 | 0 | 0 | 0 | 0 | 0 | 1 | -90 | 90 | -0.067059 | -0.016843 | 0.067069 | 0.016847
32 | 34 | 1.1241 | 0.43234 | 1.1344e-09 | 0 | 0 | 0 | 0 | 0 | 1 | -90 | 90 | 0.057254 | 0.014377 | -0.057214 | -0.014361
33 | 35 | 2.4664 | 0.94862 | 2.489e-09 | 0 | 0 | 0 | 0 | 0 | 1 | -90 | 90 | -0.072099 | -0.018107 | 0.072237 | 0.01816
34 | 62 | 0.58331 | 0.22435 | 5.8866e-10 | 0 | 0 | 0 | 0 | 0 | 1 | -90 | 90 | 0.056324 | 0.014138 | -0.056304 | -0.014131
35 | 81 | 1.374 | 0.52845 | 1.3866e-09 | 0 | 0 | 0 | 0 | 0 | 1 | -90 | 90 | -0.080242 | -0.020165 | 0.080338 | 0.020202
35 | 115 | 1.7457 | 0.67142 | 1.7617e-09 | 0 | 0 | 0 | 0 | 0 | 1 | -90 | 90 | 0.0080049 | 0.0020054 | -0.0080037 | -0.0020051
62 | 63 | 0.54222 | 0.20855 | 5.472e-10 | 0 | 0 | 0 | 0 | 0 | 1 | -90 | 90 | 0.0551 | 0.013829 | -0.055082 | -0.013822
81 | 116 | 4.8437 | 1.863 | 4.8881e-09 | 0 | 0 | 0 | 0 | 0 | 1 | -90 | 90 | 0.022039 | 0.0055266 | -0.022014 | -0.0055174
81 | 79 | 3.1383 | 1.207 | 3.1671e-09 | 0 | 0 | 0 | 0 | 0 | 1 | -90 | 90 | -0.10238 | -0.025729 | 0.10273 | 0.025864
115 | 113 | 2.1936 | 0.8437 | 2.2138e-09 | 0 | 0 | 0 | 0 | 0 | 1 | -90 | 90 | 0.0059113 | 0.0014807 | -0.0059104 | -0.0014806
116 | 50 | 1.355 | 0.52117 | 1.3675e-09 | 0 | 0 | 0 | 0 | 0 | 1 | -90 | 90 | 0.014615 | 0.0036631 | -0.014612 | -0.0036621
79 | 78 | 0.40598 | 0.15615 | 4.097e-10 | 0 | 0 | 0 | 0 | 0 | 1 | -90 | 90 | -0.10453 | -0.026315 | 0.10458 | 0.026333
113 | 112 | 5.6421 | 2.17 | 5.6939e-09 | 0 | 0 | 0 | 0 | 0 | 1 | -90 | 90 | 0.0034627 | 0.00086712 | -0.003462 | -0.00086741
36 | 37 | 2.2757 | 0.87528 | 2.2966e-09 | 0 | 0 | 0 | 0 | 0 | 1 | -90 | 90 | -0.0059914 | -0.0015015 | 0.0059923 | 0.0015016
36 | 38 | 0.46053 | 0.17713 | 4.6476e-10 | 0 | 0 | 0 | 0 | 0 | 1 | -90 | 90 | 0.0026942 | 0.00067511 | -0.0026941 | -0.00067514
37 | 39 | 1.3309 | 0.51188 | 1.3431e-09 | 0 | 0 | 0 | 0 | 0 | 1 | -90 | 90 | -0.0091248 | -0.0022867 | 0.009126 | 0.002287
38 | 40 | 0.76081 | 0.29262 | 7.6779e-10 | 0 | 0 | 0 | 0 | 0 | 1 | -90 | 90 | 0.00024752 | 6.1961e-05 | -0.00024752 | -6.2035e-05
39 | 121 | 0.54777 | 0.21068 | 5.528e-10 | 0 | 0 | 0 | 0 | 0 | 1 | -90 | 90 | -0.011978 | -0.0030019 | 0.011979 | 0.0030022
121 | 60 | 2.0755 | 0.79829 | 2.0946e-09 | 0 | 0 | 0 | 0 | 0 | 1 | -90 | 90 | -0.015084 | -0.0037804 | 0.015089 | 0.0037822
60 | 122 | 0.78494 | 0.3019 | 7.9214e-10 | 0 | 0 | 0 | 0 | 0 | 1 | -90 | 90 | 0.0029452 | 0.00073619 | -0.0029451 | -0.00073624
60 | 58 | 2.5676 | 0.98755 | 2.5912e-09 | 0 | 0 | 0 | 0 | 0 | 1 | -90 | 90 | -0.018035 | -0.0045184 | 0.018044 | 0.0045217
41 | 42 | 1.1958 | 0.45992 | 1.2068e-09 | 0 | 0 | 0 | 0 | 0 | 1 | -90 | 90 | 0.0026053 | 0.00065184 | -0.0026052 | -0.00065192
41 | 43 | 1.6648 | 0.6403 | 1.6801e-09 | 0 | 0 | 0 | 0 | 0 | 1 | -90 | 90 | -0.0032256 | -0.0008073 | 0.0032258 | 0.00080721
42 | 44 | 5.846 | 2.2485 | 5.8997e-09 | 0 | 0 | 0 | 0 | 0 | 1 | -90 | 90 | 0.0014844 | 0.000371 | -0.0014842 | -0.00037151
43 | 45 | 6.2581 | 2.407 | 6.3156e-09 | 0 | 0 | 0 | 0 | 0 | 1 | -90 | 90 | -0.0046178 | -0.0011561 | 0.0046193 | 0.001156
44 | 67 | 3.3611 | 1.2927 | 3.3919e-09 | 0 | 0 | 0 | 0 | 0 | 1 | -90 | 90 | 0.00093078 | 0.00023296 | -0.00093075 | -0.00023327
44 | 65 | 1.613 | 0.62038 | 1.6278e-09 | 0 | 0 | 0 | 0 | 0 | 1 | -90 | 90 | 0.00055344 | 0.00013855 | -0.00055344 | -0.00013871
45 | 99 | 1.3861 | 0.5331 | 1.3988e-09 | 0 | 0 | 0 | 0 | 0 | 1 | -90 | 90 | -0.0046193 | -0.001156 | 0.0046196 | 0.001156
99 | 97 | 1.028 | 0.39538 | 1.0374e-09 | 0 | 0 | 0 | 0 | 0 | 1 | -90 | 90 | -0.0063248 | -0.0015834 | 0.0063253 | 0.0015835
97 | 98 | 3.1743 | 1.2209 | 3.2035e-09 | 0 | 0 | 0 | 0 | 0 | 1 | -90 | 90 | -0.0072398 | -0.0018127 | 0.0072416 | 0.0018131
46 | 47 | 1.7587 | 0.67642 | 1.7748e-09 | 0 | 0 | 0 | 0 | 0 | 1 | -90 | 90 | 0.0073031 | 0.0018302 | -0.0073021 | -0.00183
46 | 48 | 0.26087 | 0.10034 | 2.6327e-10 | 0 | 0 | 0 | 0 | 0 | 1 | -90 | 90 | -0.0095808 | -0.002401 | 0.0095811 | 0.0024011
47 | 49 | 0.76293 | 0.29344 | 7.6993e-10 | 0 | 0 | 0 | 0 | 0 | 1 | -90 | 90 | 0.0062223 | 0.0015594 | -0.006222 | -0.0015593
48 | 50 | 0.65726 | 0.25279 | 6.6329e-10 | 0 | 0 | 0 | 0 | 0 | 1 | -90 | 90 | -0.012537 | -0.0031418 | 0.012538 | 0.0031422
49 | 86 | 1.0502 | 0.40394 | 1.0599e-09 | 0 | 0 | 0 | 0 | 0 | 1 | -90 | 90 | 0.0051636 | 0.0012941 | -0.0051633 | -0.001294
51 | 52 | 3.0906 | 1.1887 | 3.119e-09 | 0 | 0 | 0 | 0 | 0 | 1 | -90 | 90 | 0.01757 | 0.0044027 | -0.01756 | -0.0043991
51 | 53 | 0.087636 | 0.033706 | 8.844e-11 | 0 | 0 | 0 | 0 | 0 | 1 | -90 | 90 | -0.020332 | -0.0050949 | 0.020333 | 0.005095
52 | 54 | 0.52252 | 0.20097 | 5.2731e-10 | 0 | 0 | 0 | 0 | 0 | 1 | -90 | 90 | 0.013994 | 0.0035053 | -0.013993 | -0.003505
53 | 55 | 3.8417 | 1.4776 | 3.8769e-09 | 0 | 0 | 0 | 0 | 0 | 1 | -90 | 90 | -0.026612 | -0.0066689 | 0.026642 | 0.0066798
54 | 119 | 5.2445 | 2.0171 | 5.2926e-09 | 0 | 0 | 0 | 0 | 0 | 1 | -90 | 90 | 0.0084651 | 0.0021196 | -0.0084611 | -0.0021185
55 | 83 | 0.15456 | 0.059444 | 1.5597e-10 | 0 | 0 | 0 | 0 | 0 | 1 | -90 | 90 | -0.028375 | -0.0071141 | 0.028376 | 0.0071146
119 | 118 | 7.9635 | 3.0629 | 8.0366e-09 | 0 | 0 | 0 | 0 | 0 | 1 | -90 | 90 | 0.0084611 | 0.0021185 | -0.008455 | -0.002117
83 | 84 | 1.4338 | 0.55148 | 1.447e-09 | 0 | 0 | 0 | 0 | 0 | 1 | -90 | 90 | -0.030251 | -0.0075846 | 0.030266 | 0.0075899
118 | 73 | 4.1167 | 1.5833 | 4.1544e-09 | 0 | 0 | 0 | 0 | 0 | 1 | -90 | 90 | 0.008455 | 0.002117 | -0.0084518 | -0.0021162
84 | 85 | 1.9523 | 0.75087 | 1.9702e-09 | 0 | 0 | 0 | 0 | 0 | 1 | -90 | 90 | -0.032855 | -0.0082389 | 0.032878 | 0.0082474
56 | 57 | 1.089 | 0.41886 | 1.099e-09 | 0 | 0 | 0 | 0 | 0 | 1 | -90 | 90 | 0.020045 | 0.0050243 | -0.02004 | -0.0050225
56 | 58 | 4.388 | 1.6877 | 4.4283e-09 | 0 | 0 | 0 | 0 | 0 | 1 | -90 | 90 | -0.020749 | -0.0052008 | 0.02077 | 0.0052084
57 | 59 | 0.34858 | 0.13407 | 3.5178e-10 | 0 | 0 | 0 | 0 | 0 | 1 | -90 | 90 | 0.019308 | 0.0048389 | -0.019306 | -0.0048384
58 | 61 | 0.58001 | 0.22308 | 5.8533e-10 | 0 | 0 | 0 | 0 | 0 | 1 | -90 | 90 | -0.038814 | -0.00973 | 0.038824 | 0.0097337
59 | 91 | 2.2943 | 0.88243 | 2.3154e-09 | 0 | 0 | 0 | 0 | 0 | 1 | -90 | 90 | 0.016387 | 0.0041067 | -0.01638 | -0.0041043
61 | 138 | 2.0896 | 0.80368 | 2.1087e-09 | 0 | 0 | 0 | 0 | 0 | 1 | -90 | 90 | -0.040511 | -0.010157 | 0.040549 | 0.010171
91 | 130 | 1.3677 | 0.52603 | 1.3802e-09 | 0 | 0 | 0 | 0 | 0 | 1 | -90 | 90 | 0.013811 | 0.0034605 | -0.013808 | -0.0034596
122 | 125 | 7.2707 | 2.7964 | 7.3374e-09 | 0 | 0 | 0 | 0 | 0 | 1 | -90 | 90 | 0.0029451 | 0.00073624 | -0.0029444 | -0.00073668
138 | 132 | 1.6575 | 0.6375 | 1.6727e-09 | 0 | 0 | 0 | 0 | 0 | 1 | -90 | 90 | -0.042688 | -0.010707 | 0.042722 | 0.01072
130 | 120 | 4.3274 | 1.6644 | 4.3672e-09 | 0 | 0 | 0 | 0 | 0 | 1 | -90 | 90 | 0.012259 | 0.0030713 | -0.012252 | -0.003069
125 | 90 | 4.3895 | 1.6883 | 4.4298e-09 | 0 | 0 | 0 | 0 | 0 | 1 | -90 | 90 | 0.0024691 | 0.00061756 | -0.0024688 | -0.00061787
132 | 142 | 2.3881 | 0.9185 | 2.41e-09 | 0 | 0 | 0 | 0 | 0 | 1 | -90 | 90 | 0.0045571 | 0.001142 | -0.0045566 | -0.001142
68 | 69 | 5.0269 | 1.9334 | 5.073e-09 | 0 | 0 | 0 | 0 | 0 | 1 | -90 | 90 | 0.0024995 | 0.00062517 | -0.0024992 | -0.00062554
68 | 70 | 2.2866 | 0.87946 | 2.3076e-09 | 0 | 0 | 0 | 0 | 0 | 1 | -90 | 90 | -0.003656 | -0.00091502 | 0.0036564 | 0.00091492
69 | 71 | 1.3097 | 0.50374 | 1.3217e-09 | 0 | 0 | 0 | 0 | 0 | 1 | -90 | 90 | 0.0011527 | 0.00028808 | -0.0011527 | -0.0002882
70 | 72 | 1.4928 | 0.57415 | 1.5065e-09 | 0 | 0 | 0 | 0 | 0 | 1 | -90 | 90 | 0.0040501 | 0.0010145 | -0.0040499 | -0.0010146
70 | 73 | 3.5238 | 1.3553 | 3.5562e-09 | 0 | 0 | 0 | 0 | 0 | 1 | -90 | 90 | -0.0077065 | -0.0019294 | 0.0077088 | 0.0019299
71 | 103 | 7.0898 | 2.7268 | 7.1548e-09 | 0 | 0 | 0 | 0 | 0 | 1 | -90 | 90 | 0.0011527 | 0.0002882 | -0.0011526 | -0.00028887
72 | 101 | 3.4327 | 1.3203 | 3.4642e-09 | 0 | 0 | 0 | 0 | 0 | 1 | -90 | 90 | 0.0026565 | 0.00066535 | -0.0026563 | -0.00066559
101 | 102 | 1.3856 | 0.53294 | 1.3984e-09 | 0 | 0 | 0 | 0 | 0 | 1 | -90 | 90 | 0.0011426 | 0.00028623 | -0.0011426 | -0.00028636
74 | 75 | 1.1646 | 0.44794 | 1.1753e-09 | 0 | 0 | 0 | 0 | 0 | 1 | -90 | 90 | -0.00028521 | -7.148e-05 | 0.00028521 | 7.1367e-05
75 | 77 | 3.6673 | 1.4105 | 3.701e-09 | 0 | 0 | 0 | 0 | 0 | 1 | -90 | 90 | -0.0015694 | -0.00039321 | 0.0015694 | 0.00039289
77 | 89 | 1.2065 | 0.46405 | 1.2176e-09 | 0 | 0 | 0 | 0 | 0 | 1 | -90 | 90 | -0.0020272 | -0.00050761 | 0.0020273 | 0.00050752
89 | 90 | 3.3294 | 1.2805 | 3.3599e-09 | 0 | 0 | 0 | 0 | 0 | 1 | -90 | 90 | -0.0020273 | -0.00050752 | 0.0020274 | 0.00050725
78 | 80 | 0.9438 | 0.363 | 1.9049e-09 | 0 | 0 | 0 | 0 | 0 | 1 | -90 | 90 | -0.10907 | -0.027458 | 0.10918 | 0.027504
80 | 82 | 0.17361 | 0.066775 | 3.5041e-10 | 0 | 0 | 0 | 0 | 0 | 1 | -90 | 90 | 0.12786 | 0.032218 | -0.12783 | -0.032207
82 | 107 | 1.0039 | 0.38613 | 2.0263e-09 | 0 | 0 | 0 | 0 | 0 | 1 | -90 | 90 | 0.12515 | 0.031535 | -0.12499 | -0.031471
107 | 126 | 3.2145 | 1.2363 | 3.244e-09 | 0 | 0 | 0 | 0 | 0 | 1 | -90 | 90 | 0.085022 | 0.021442 | -0.084774 | -0.021347
107 | 106 | 1.09 | 0.41925 | 1.1e-09 | 0 | 0 | 0 | 0 | 0 | 1 | -90 | 90 | 0.039964 | 0.010029 | -0.039945 | -0.010022
126 | 95 | 2.1086 | 0.81102 | 2.128e-09 | 0 | 0 | 0 | 0 | 0 | 1 | -90 | 90 | 0.081593 | 0.02055 | -0.081442 | -0.020492
106 | 85 | 1.7143 | 0.65935 | 1.73e-09 | 0 | 0 | 0 | 0 | 0 | 1 | -90 | 90 | 0.038437 | 0.0096441 | -0.03841 | -0.0096338
120 | 123 | 1.4193 | 0.5459 | 1.4324e-09 | 0 | 0 | 0 | 0 | 0 | 1 | -90 | 90 | 0.012252 | 0.003069 | -0.01225 | -0.0030682
93 | 95 | 1.6416 | 0.6314 | 1.6567e-09 | 0 | 0 | 0 | 0 | 0 | 1 | -90 | 90 | -0.076895 | -0.019339 | 0.077 | 0.019379
95 | 111 | 2.8625 | 1.101 | 2.8887e-09 | 0 | 0 | 0 | 0 | 0 | 1 | -90 | 90 | 0.0044428 | 0.0011127 | -0.0044422 | -0.0011127
111 | 109 | 2.1358 | 0.82146 | 2.1554e-09 | 0 | 0 | 0 | 0 | 0 | 1 | -90 | 90 | 0.0044422 | 0.0011127 | -0.0044417 | -0.0011128
137 | 136 | 1.2591 | 0.48426 | 1.2706e-09 | 0 | 0 | 0 | 0 | 0 | 1 | -90 | 90 | 0.0042968 | 0.0010766 | -0.0042965 | -0.0010767
109 | 108 | 1.6498 | 0.63453 | 1.6649e-09 | 0 | 0 | 0 | 0 | 0 | 1 | -90 | 90 | 0.0029527 | 0.00073961 | -0.0029526 | -0.00073972
136 | 135 | 0.048879 | 0.0188 | 4.9328e-11 | 0 | 0 | 0 | 0 | 0 | 1 | -90 | 90 | 0.0031136 | 0.00078021 | -0.0031136 | -0.00078021
98 | 100 | 8.1046 | 3.1172 | 8.179e-09 | 0 | 0 | 0 | 0 | 0 | 1 | -90 | 90 | -0.0082897 | -0.0020758 | 0.0082958 | 0.0020773
100 | 117 | 2.6172 | 1.0066 | 2.6412e-09 | 0 | 0 | 0 | 0 | 0 | 1 | -90 | 90 | -0.0093494 | -0.0023414 | 0.0093519 | 0.0023421
117 | 123 | 0.40104 | 0.15425 | 4.0472e-10 | 0 | 0 | 0 | 0 | 0 | 1 | -90 | 90 | -0.010555 | -0.0026437 | 0.010556 | 0.0026439
123 | 124 | 2.2672 | 0.872 | 2.288e-09 | 0 | 0 | 0 | 0 | 0 | 1 | -90 | 90 | 0.001694 | 0.00042434 | -0.0016939 | -0.00042453
108 | 110 | 2.8385 | 1.0917 | 2.8645e-09 | 0 | 0 | 0 | 0 | 0 | 1 | -90 | 90 | 0.0017756 | 0.00044473 | -0.0017755 | -0.00044497
112 | 114 | 2.5151 | 0.96735 | 2.5382e-09 | 0 | 0 | 0 | 0 | 0 | 1 | -90 | 90 | 0.0011518 | 0.00028843 | -0.0011518 | -0.00028867
134 | 135 | 1.5413 | 0.59281 | 1.5555e-09 | 0 | 0 | 0 | 0 | 0 | 1 | -90 | 90 | -0.0017851 | -0.00044738 | 0.0017851 | 0.00044725