## bus_data
BUS_I | BUS_TYPE | Pd | Qd | Gs | Bs | area | Vm | Va | baseKV | zone | Vmax | Vmin
1 | 1 | 0.0019848 | 0.00049743 | 0 | 0 | 1 | 0.98838 | -0.08132 | 0.4 | 1 | 1.1 | 0.9
2 | 1 | 0.00084155 | 0.00021091 | 0 | 0 | 1 | 0.98813 | -0.08314 | 0.4 | 1 | 1.1 | 0.9
3 | 1 | 0 | 0 | 0 | 0 | 1 | 0.98844 | -0.080955 | 0.4 | 1 | 1.1 | 0.9
4 | 1 | 0.001035 | 0.00025939 | 0 | 0 | 1 | 0.98775 | -0.085831 | 0.4 | 1 | 1.1 | 0.9
5 | 1 | 0.0011839 | 0.00029672 | 0 | 0 | 1 | 0.98916 | -0.07586 | 0.4 | 1 | 1.1 | 0.9
6 | 1 | 0.0011121 | 0.00027871 | 0 | 0 | 1 | 0.98838 | -0.081335 | 0.4 | 1 | 1.1 | 0.9
7 | 1 | 0.0010851 | 0.00027195 | 0 | 0 | 1 | 0.98734 | -0.08877 | 0.4 | 1 | 1.1 | 0.9
8 | 1 | 0.0025973 | 0.00065094 | 0 | 0 | 1 | 0.98916 | -0.07586 | 0.4 | 1 | 1.1 | 0.9
9 | 1 | 0.0010966 | 0.00027485 | 0 | 0 | 1 | 0.98834 | -0.081656 | 0.4 | 1 | 1.1 | 0.9
28 | 1 | 0 | 0 | 0 | 0 | 1 | 0.98719 | -0.089797 | 0.4 | 1 | 1.1 | 0.9
43 | 1 | 0 | 0 | 0 | 0 | 1 | 0.98962 | -0.072557 | 0.4 | 1 | 1.1 | 0.9
29 | 1 | 0.0016256 | 0.00040742 | 0 | 0 | 1 | 0.98699 | -0.091203 | 0.4 | 1 | 1.1 | 0.9
26 | 1 | 0.0009921 | 0.00024864 | 0 | 0 | 1 | 0.98705 | -0.090764 | 0.4 | 1 | 1.1 | 0.9
44 | 1 | 0.0023085 | 0.00057857 | 0 | 0 | 1 | 0.98924 | -0.075225 | 0.4 | 1 | 1.1 | 0.9
45 | 1 | 0.0011443 | 0.0002868 | 0 | 0 | 1 | 0.99086 | -0.063857 | 0.4 | 1 | 1.1 | 0.9
46 | 1 | 0.0016258 | 0.00040746 | 0 | 0 | 1 | 0.98886 | -0.077932 | 0.4 | 1 | 1.1 | 0.9
10 | 1 | 0.0010558 | 0.00026461 | 0 | 0 | 1 | 0.98579 | -0.099621 | 0.4 | 1 | 1.1 | 0.9
11 | 1 | 0.00068339 | 0.00017127 | 0 | 0 | 1 | 0.9858 | -0.099529 | 0.4 | 1 | 1.1 | 0.9
13 | 1 | 0 | 0 | 0 | 0 | 1 | 0.98585 | -0.099183 | 0.4 | 1 | 1.1 | 0.9
14 | 1 | 0.001404 | 0.00035188 | 0 | 0 | 1 | 0.98589 | -0.098879 | 0.4 | 1 | 1.1 | 0.9
31 | 1 | 0.0010723 | 0.00026875 | 0 | 0 | 1 | 0.98591 | -0.098803 | 0.4 | 1 | 1.1 | 0.9
57 | 1 | 0 | 0 | 0 | 0 | 1 | 0.98605 | -0.097746 | 0.4 | 1 | 1.1 | 0.9
15 | 1 | 0.00067297 | 0.00016866 | 0 | 0 | 1 | 0.99455 | -0.038028 | 0.4 | 1 | 1.1 | 0.9
16 | 1 | 0.00065725 | 0.00016472 | 0 | 0 | 1 | 0.995 | -0.034854 | 0.4 | 1 | 1.1 | 0.9
17 | 1 | 0.0049343 | 0.0012366 | 0 | 0 | 1 | 0.99433 | -0.039601 | 0.4 | 1 | 1.1 | 0.9
18 | 1 | 0.0040903 | 0.0010251 | 0 | 0 | 1 | 0.9953 | -0.032811 | 0.4 | 1 | 1.1 | 0.9
19 | 1 | 0.0029431 | 0.0007376 | 0 | 0 | 1 | 0.99359 | -0.044775 | 0.4 | 1 | 1.1 | 0.9
20 | 1 | 0.0022253 | 0.0005577 | 0 | 0 | 1 | 0.99558 | -0.030844 | 0.4 | 1 | 1.1 | 0.9
21 | 1 | 0.0040776 | 0.0010219 | 0 | 0 | 1 | 0.99306 | -0.048529 | 0.4 | 1 | 1.1 | 0.9
39 | 1 | 0.001251 | 0.00031352 | 0 | 0 | 1 | 0.99633 | -0.025578 | 0.4 | 1 | 1.1 | 0.9
22 | 1 | 0.0020972 | 0.00052562 | 0 | 0 | 1 | 0.99298 | -0.04906 | 0.4 | 1 | 1.1 | 0.9
40 | 1 | 0 | 0 | 0 | 0 | 1 | 0.99699 | -0.020958 | 0.4 | 1 | 1.1 | 0.9
23 | 1 | 0.0007234 | 0.0001813 | 0 | 0 | 1 | 0.99286 | -0.049916 | 0.4 | 1 | 1.1 | 0.9
24 | 1 | 0.0022492 | 0.00056369 | 0 | 0 | 1 | 0.99248 | -0.052599 | 0.4 | 1 | 1.1 | 0.9
25 | 1 | 0.00080043 | 0.00020061 | 0 | 0 | 1 | 0.99247 | -0.052694 | 0.4 | 1 | 1.1 | 0.9
35 | 1 | 0.0012599 | 0.00031575 | 0 | 0 | 1 | 0.99169 | -0.058188 | 0.4 | 1 | 1.1 | 0.9
33 | 1 | 0.0027428 | 0.00068742 | 0 | 0 | 1 | 0.9914 | -0.060241 | 0.4 | 1 | 1.1 | 0.9
27 | 1 | 0.0028524 | 0.00071487 | 0 | 0 | 1 | 0.98699 | -0.091208 | 0.4 | 1 | 1.1 | 0.9
30 | 1 | 0 | 0 | 0 | 0 | 1 | 0.98671 | -0.093195 | 0.4 | 1 | 1.1 | 0.9
37 | 1 | 0 | 0 | 0 | 0 | 1 | 0.98658 | -0.094165 | 0.4 | 1 | 1.1 | 0.9
41 | 1 | 0.0017227 | 0.00043176 | 0 | 0 | 1 | 0.98645 | -0.095042 | 0.4 | 1 | 1.1 | 0.9
58 | 1 | 0.00050909 | 0.00012759 | 0 | 0 | 1 | 0.9855 | -0.1017 | 0.4 | 1 | 1.1 | 0.9
56 | 1 | 0 | 0 | 0 | 0 | 1 | 0.98668 | -0.093339 | 0.4 | 1 | 1.1 | 0.9
32 | 1 | 0.0031551 | 0.00079074 | 0 | 0 | 1 | 0.99117 | -0.061854 | 0.4 | 1 | 1.1 | 0.9
34 | 1 | 0 | 0 | 0 | 0 | 1 | 0.9909 | -0.063743 | 0.4 | 1 | 1.1 | 0.9
36 | 1 | 0.0016706 | 0.0004187 | 0 | 0 | 1 | 0.99075 | -0.064813 | 0.4 | 1 | 1.1 | 0.9
38 | 1 | 0.0052552 | 0.0013171 | 0 | 0 | 1 | 0.99067 | -0.065372 | 0.4 | 1 | 1.1 | 0.9
90 | 1 | 0.0020748 | 0.00051998 | 0 | 0 | 1 | 0.99061 | -0.065849 | 0.4 | 1 | 1.1 | 0.9
42 | 1 | 0.0013926 | 0.00034901 | 0 | 0 | 1 | 0.98643 | -0.095179 | 0.4 | 1 | 1.1 | 0.9
68 | 1 | 0 | 0 | 0 | 0 | 1 | 0.99758 | -0.016808 | 0.4 | 1 | 1.1 | 0.9
67 | 1 | 0.0035736 | 0.00089562 | 0 | 0 | 1 | 0.99474 | -0.036607 | 0.4 | 1 | 1.1 | 0.9
75 | 1 | 0.0016443 | 0.00041209 | 0 | 0 | 1 | 0.99916 | -0.0058556 | 0.4 | 1 | 1.1 | 0.9
72 | 1 | 0.0016389 | 0.00041075 | 0 | 0 | 1 | 0.99707 | -0.020416 | 0.4 | 1 | 1.1 | 0.9
48 | 1 | 0.00051748 | 0.00012969 | 0 | 0 | 1 | 0.99369 | -0.04398 | 0.4 | 1 | 1.1 | 0.9
47 | 1 | 0.00064254 | 0.00016104 | 0 | 0 | 1 | 0.98911 | -0.0762 | 0.4 | 1 | 1.1 | 0.9
49 | 1 | 0.0028946 | 0.00072546 | 0 | 0 | 1 | 0.98853 | -0.080281 | 0.4 | 1 | 1.1 | 0.9
50 | 1 | 0 | 0 | 0 | 0 | 1 | 0.98857 | -0.079972 | 0.4 | 1 | 1.1 | 0.9
55 | 1 | 0.00086778 | 0.00021749 | 0 | 0 | 1 | 0.98801 | -0.083948 | 0.4 | 1 | 1.1 | 0.9
51 | 1 | 0.0068182 | 0.0017088 | 0 | 0 | 1 | 0.98832 | -0.081744 | 0.4 | 1 | 1.1 | 0.9
53 | 1 | 0.00051413 | 0.00012885 | 0 | 0 | 1 | 0.9879 | -0.084686 | 0.4 | 1 | 1.1 | 0.9
52 | 1 | 0.0013942 | 0.00034941 | 0 | 0 | 1 | 0.98824 | -0.082313 | 0.4 | 1 | 1.1 | 0.9
54 | 1 | 0.0022663 | 0.00056798 | 0 | 0 | 1 | 0.98773 | -0.085923 | 0.4 | 1 | 1.1 | 0.9
59 | 1 | 0 | 0 | 0 | 0 | 1 | 0.98492 | -0.10578 | 0.4 | 1 | 1.1 | 0.9
60 | 1 | 0.0084523 | 0.0021183 | 0 | 0 | 1 | 0.98294 | -0.11982 | 0.4 | 1 | 1.1 | 0.9
61 | 1 | 0.0034574 | 0.0008665 | 0 | 0 | 1 | 0.98165 | -0.12903 | 0.4 | 1 | 1.1 | 0.9
64 | 1 | 0.0017771 | 0.00044538 | 0 | 0 | 1 | 0.97909 | -0.14732 | 0.4 | 1 | 1.1 | 0.9
62 | 1 | 0.0023437 | 0.00058739 | 0 | 0 | 1 | 0.97911 | -0.14717 | 0.4 | 1 | 1.1 | 0.9
69 | 1 | 0.0015904 | 0.00039859 | 0 | 0 | 1 | 0.97981 | -0.1422 | 0.4 | 1 | 1.1 | 0.9
63 | 1 | 0.0013599 | 0.00034082 | 0 | 0 | 1 | 0.97916 | -0.14681 | 0.4 | 1 | 1.1 | 0.9
65 | 1 | 0.0019378 | 0.00048565 | 0 | 0 | 1 | 0.97928 | -0.146 | 0.4 | 1 | 1.1 | 0.9
66 | 1 | 0.0017533 | 0.00043943 | 0 | 0 | 1 | 0.9795 | -0.14439 | 0.4 | 1 | 1.1 | 0.9
71 | 1 | 0.00072048 | 0.00018057 | 0 | 0 | 1 | 0.97971 | -0.14292 | 0.4 | 1 | 1.1 | 0.9
77 | 1 | 0.0015754 | 0.00039484 | 0 | 0 | 1 | 0.99916 | -0.0058119 | 0.4 | 1 | 1.1 | 0.9
73 | 1 | 0.0027694 | 0.00069409 | 0 | 0 | 1 | 0.99696 | -0.021182 | 0.4 | 1 | 1.1 | 0.9
74 | 1 | 0.0017356 | 0.00043499 | 0 | 0 | 1 | 0.99689 | -0.021683 | 0.4 | 1 | 1.1 | 0.9
76 | 1 | 0 | 0 | 0 | 0 | 1 | 0.99666 | -0.023314 | 0.4 | 1 | 1.1 | 0.9
78 | 1 | 0.00086733 | 0.00021737 | 0 | 0 | 1 | 0.99648 | -0.024525 | 0.4 | 1 | 1.1 | 0.9
126 | 3 | 0.00050208 | 0.00012583 | 0 | 0 | 1 | 1 | 0 | 0.4 | 1 | 1.1 | 0.9
79 | 1 | 0.0026179 | 0.0006561 | 0 | 0 | 1 | 0.99645 | -0.024735 | 0.4 | 1 | 1.1 | 0.9
127 | 1 | 0.00060402 | 0.00015138 | 0 | 0 | 1 | 0.99886 | -0.007912 | 0.4 | 1 | 1.1 | 0.9
147 | 1 | 0.0026825 | 0.0006723 | 0 | 0 | 1 | 0.99644 | -0.024852 | 0.4 | 1 | 1.1 | 0.9
80 | 1 | 0.002292 | 0.00057444 | 0 | 0 | 1 | 0.97888 | -0.14862 | 0.4 | 1 | 1.1 | 0.9
81 | 1 | 0 | 0 | 0 | 0 | 1 | 0.97896 | -0.14806 | 0.4 | 1 | 1.1 | 0.9
122 | 1 | 0 | 0 | 0 | 0 | 1 | 0.97937 | -0.14513 | 0.4 | 1 | 1.1 | 0.9
117 | 1 | 0 | 0 | 0 | 0 | 1 | 0.97957 | -0.14366 | 0.4 | 1 | 1.1 | 0.9
82 | 1 | 0.0028136 | 0.00070515 | 0 | 0 | 1 | 0.99195 | -0.056265 | 0.4 | 1 | 1.1 | 0.9
83 | 1 | 0.0029417 | 0.00073726 | 0 | 0 | 1 | 0.99206 | -0.055483 | 0.4 | 1 | 1.1 | 0.9
84 | 1 | 0 | 0 | 0 | 0 | 1 | 0.99167 | -0.058212 | 0.4 | 1 | 1.1 | 0.9
85 | 1 | 0 | 0 | 0 | 0 | 1 | 0.99255 | -0.052001 | 0.4 | 1 | 1.1 | 0.9
86 | 1 | 0.0059955 | 0.0015026 | 0 | 0 | 1 | 0.99136 | -0.060443 | 0.4 | 1 | 1.1 | 0.9
88 | 1 | 0.0013649 | 0.00034209 | 0 | 0 | 1 | 0.99233 | -0.053559 | 0.4 | 1 | 1.1 | 0.9
89 | 1 | 0.0014708 | 0.00036862 | 0 | 0 | 1 | 0.99304 | -0.048535 | 0.4 | 1 | 1.1 | 0.9
95 | 1 | 0.00082589 | 0.00020699 | 0 | 0 | 1 | 0.99229 | -0.053858 | 0.4 | 1 | 1.1 | 0.9
91 | 1 | 0.0020317 | 0.00050918 | 0 | 0 | 1 | 0.9934 | -0.046041 | 0.4 | 1 | 1.1 | 0.9
114 | 1 | 0.00091715 | 0.00022986 | 0 | 0 | 1 | 0.99228 | -0.053907 | 0.4 | 1 | 1.1 | 0.9
92 | 1 | 0 | 0 | 0 | 0 | 1 | 0.99384 | -0.042889 | 0.4 | 1 | 1.1 | 0.9
93 | 1 | 0.00079785 | 0.00019996 | 0 | 0 | 1 | 0.99381 | -0.043128 | 0.4 | 1 | 1.1 | 0.9
94 | 1 | 0.0017368 | 0.00043529 | 0 | 0 | 1 | 0.99417 | -0.040623 | 0.4 | 1 | 1.1 | 0.9
123 | 1 | 0.00085613 | 0.00021457 | 0 | 0 | 1 | 0.99471 | -0.036824 | 0.4 | 1 | 1.1 | 0.9
124 | 1 | 0.00084083 | 0.00021073 | 0 | 0 | 1 | 0.99488 | -0.035581 | 0.4 | 1 | 1.1 | 0.9
96 | 1 | 0.00095098 | 0.00023834 | 0 | 0 | 1 | 0.97145 | -0.20214 | 0.4 | 1 | 1.1 | 0.9
97 | 1 | 0.00090944 | 0.00022793 | 0 | 0 | 1 | 0.97168 | -0.20047 | 0.4 | 1 | 1.1 | 0.9
98 | 1 | 0.0028345 | 0.0007104 | 0 | 0 | 1 | 0.97127 | -0.20346 | 0.4 | 1 | 1.1 | 0.9
102 | 1 | 0.0018109 | 0.00045385 | 0 | 0 | 1 | 0.97368 | -0.18602 | 0.4 | 1 | 1.1 | 0.9
166 | 1 | 0.0010326 | 0.00025878 | 0 | 0 | 1 | 0.97617 | -0.16808 | 0.4 | 1 | 1.1 | 0.9
100 | 1 | 0.00059665 | 0.00014953 | 0 | 0 | 1 | 0.97367 | -0.18611 | 0.4 | 1 | 1.1 | 0.9
151 | 1 | 0.00076892 | 0.00019271 | 0 | 0 | 1 | 0.9787 | -0.14988 | 0.4 | 1 | 1.1 | 0.9
103 | 1 | 0.0010107 | 0.00025331 | 0 | 0 | 1 | 0.98808 | -0.083296 | 0.4 | 1 | 1.1 | 0.9
104 | 1 | 0 | 0 | 0 | 0 | 1 | 0.98812 | -0.083007 | 0.4 | 1 | 1.1 | 0.9
142 | 1 | 0.00093236 | 0.00023367 | 0 | 0 | 1 | 0.98823 | -0.082201 | 0.4 | 1 | 1.1 | 0.9
143 | 1 | 0.0017074 | 0.00042791 | 0 | 0 | 1 | 0.989 | -0.076798 | 0.4 | 1 | 1.1 | 0.9
140 | 1 | 0.00090876 | 0.00022776 | 0 | 0 | 1 | 0.9879 | -0.084527 | 0.4 | 1 | 1.1 | 0.9
105 | 1 | 0.0007542 | 0.00018902 | 0 | 0 | 1 | 0.9915 | -0.059246 | 0.4 | 1 | 1.1 | 0.9
106 | 1 | 0.00090876 | 0.00022776 | 0 | 0 | 1 | 0.99099 | -0.062782 | 0.4 | 1 | 1.1 | 0.9
107 | 1 | 0 | 0 | 0 | 0 | 1 | 0.9923 | -0.05366 | 0.4 | 1 | 1.1 | 0.9
108 | 1 | 0.00079794 | 0.00019998 | 0 | 0 | 1 | 0.99085 | -0.063771 | 0.4 | 1 | 1.1 | 0.9
109 | 1 | 0.00099228 | 0.00024869 | 0 | 0 | 1 | 0.99185 | -0.056797 | 0.4 | 1 | 1.1 | 0.9
110 | 1 | 0.00093236 | 0.00023367 | 0 | 0 | 1 | 0.99381 | -0.043057 | 0.4 | 1 | 1.1 | 0.9
111 | 1 | 0.00093181 | 0.00023353 | 0 | 0 | 1 | 0.99065 | -0.06522 | 0.4 | 1 | 1.1 | 0.9
112 | 1 | 0 | 0 | 0 | 0 | 1 | 0.99168 | -0.05803 | 0.4 | 1 | 1.1 | 0.9
113 | 1 | 0 | 0 | 0 | 0 | 1 | 0.99499 | -0.034862 | 0.4 | 1 | 1.1 | 0.9
144 | 1 | 0.00093107 | 0.00023335 | 0 | 0 | 1 | 0.98911 | -0.075998 | 0.4 | 1 | 1.1 | 0.9
129 | 1 | 0.0028928 | 0.000725 | 0 | 0 | 1 | 0.99156 | -0.058873 | 0.4 | 1 | 1.1 | 0.9
130 | 1 | 0 | 0 | 0 | 0 | 1 | 0.99153 | -0.059032 | 0.4 | 1 | 1.1 | 0.9
125 | 1 | 0.0009249 | 0.0002318 | 0 | 0 | 1 | 0.99682 | -0.022034 | 0.4 | 1 | 1.1 | 0.9
131 | 1 | 0.00090876 | 0.00022776 | 0 | 0 | 1 | 0.9915 | -0.059271 | 0.4 | 1 | 1.1 | 0.9
132 | 1 | 0.0022397 | 0.00056133 | 0 | 0 | 1 | 0.99139 | -0.060066 | 0.4 | 1 | 1.1 | 0.9
128 | 1 | 0.0020196 | 0.00050617 | 0 | 0 | 1 | 0.99754 | -0.017031 | 0.4 | 1 | 1.1 | 0.9
115 | 1 | 0 | 0 | 0 | 0 | 1 | 0.98168 | -0.12859 | 0.4 | 1 | 1.1 | 0.9
116 | 1 | 0 | 0 | 0 | 0 | 1 | 0.98325 | -0.11743 | 0.4 | 1 | 1.1 | 0.9
118 | 1 | 0.00052283 | 0.00013103 | 0 | 0 | 1 | 0.98323 | -0.11758 | 0.4 | 1 | 1.1 | 0.9
119 | 1 | 0.0007987 | 0.00020017 | 0 | 0 | 1 | 0.9841 | -0.11136 | 0.4 | 1 | 1.1 | 0.9
120 | 1 | 0.00080865 | 0.00020267 | 0 | 0 | 1 | 0.97879 | -0.14924 | 0.4 | 1 | 1.1 | 0.9
121 | 1 | 0.00078937 | 0.00019783 | 0 | 0 | 1 | 0.97874 | -0.1496 | 0.4 | 1 | 1.1 | 0.9
137 | 1 | 0.00048244 | 0.00012091 | 0 | 0 | 1 | 0.98312 | -0.11834 | 0.4 | 1 | 1.1 | 0.9
134 | 1 | 0.00090877 | 0.00022776 | 0 | 0 | 1 | 0.98438 | -0.1094 | 0.4 | 1 | 1.1 | 0.9
152 | 1 | 0.0011386 | 0.00028536 | 0 | 0 | 1 | 0.97864 | -0.1503 | 0.4 | 1 | 1.1 | 0.9
150 | 1 | 0.00076621 | 0.00019203 | 0 | 0 | 1 | 0.97872 | -0.14974 | 0.4 | 1 | 1.1 | 0.9
159 | 1 | 0.00047573 | 0.00011923 | 0 | 0 | 1 | 0.98308 | -0.11864 | 0.4 | 1 | 1.1 | 0.9
135 | 1 | 0.00093193 | 0.00023356 | 0 | 0 | 1 | 0.98468 | -0.10726 | 0.4 | 1 | 1.1 | 0.9
156 | 1 | 0.0037471 | 0.00093912 | 0 | 0 | 1 | 0.97854 | -0.15105 | 0.4 | 1 | 1.1 | 0.9
145 | 1 | 0.00079862 | 0.00020015 | 0 | 0 | 1 | 0.99149 | -0.059325 | 0.4 | 1 | 1.1 | 0.9
148 | 1 | 0 | 0 | 0 | 0 | 1 | 0.99137 | -0.060218 | 0.4 | 1 | 1.1 | 0.9
133 | 1 | 0 | 0 | 0 | 0 | 1 | 0.983 | -0.11923 | 0.4 | 1 | 1.1 | 0.9
161 | 1 | 0 | 0 | 0 | 0 | 1 | 0.98293 | -0.11973 | 0.4 | 1 | 1.1 | 0.9
160 | 1 | 0.00053461 | 0.00013399 | 0 | 0 | 1 | 0.98302 | -0.11907 | 0.4 | 1 | 1.1 | 0.9
146 | 1 | 0.0018972 | 0.00047549 | 0 | 0 | 1 | 0.99145 | -0.059618 | 0.4 | 1 | 1.1 | 0.9
149 | 1 | 0.002817 | 0.00070601 | 0 | 0 | 1 | 0.99134 | -0.060413 | 0.4 | 1 | 1.1 | 0.9
170 | 1 | 0.0011416 | 0.00028612 | 0 | 0 | 1 | 0.98287 | -0.12017 | 0.4 | 1 | 1.1 | 0.9
136 | 1 | 0.00079819 | 0.00020004 | 0 | 0 | 1 | 0.98565 | -0.10044 | 0.4 | 1 | 1.1 | 0.9
141 | 1 | 0.00090938 | 0.00022791 | 0 | 0 | 1 | 0.98594 | -0.098335 | 0.4 | 1 | 1.1 | 0.9
139 | 1 | 0.00093128 | 0.0002334 | 0 | 0 | 1 | 0.98627 | -0.096038 | 0.4 | 1 | 1.1 | 0.9
138 | 1 | 0.00079794 | 0.00019998 | 0 | 0 | 1 | 0.98759 | -0.086706 | 0.4 | 1 | 1.1 | 0.9
154 | 1 | 0.0012662 | 0.00031733 | 0 | 0 | 1 | 0.97841 | -0.15195 | 0.4 | 1 | 1.1 | 0.9
153 | 1 | 0.0016022 | 0.00040155 | 0 | 0 | 1 | 0.97818 | -0.15364 | 0.4 | 1 | 1.1 | 0.9
155 | 1 | 0.0021774 | 0.00054571 | 0 | 0 | 1 | 0.978 | -0.15492 | 0.4 | 1 | 1.1 | 0.9
157 | 1 | 0.0037175 | 0.00093171 | 0 | 0 | 1 | 0.97792 | -0.15548 | 0.4 | 1 | 1.1 | 0.9
158 | 1 | 0.0013843 | 0.00034693 | 0 | 0 | 1 | 0.97788 | -0.15573 | 0.4 | 1 | 1.1 | 0.9
162 | 1 | 0.0016647 | 0.00041721 | 0 | 0 | 1 | 0.97777 | -0.15658 | 0.4 | 1 | 1.1 | 0.9
163 | 1 | 0 | 0 | 0 | 0 | 1 | 0.97773 | -0.15682 | 0.4 | 1 | 1.1 | 0.9
164 | 1 | 0.0011501 | 0.00028824 | 0 | 0 | 1 | 0.97771 | -0.157 | 0.4 | 1 | 1.1 | 0.9
165 | 1 | 0.0006815 | 0.0001708 | 0 | 0 | 1 | 0.9777 | -0.15703 | 0.4 | 1 | 1.1 | 0.9
167 | 1 | 0.0003782 | 9.4785e-05 | 0 | 0 | 1 | 0.9777 | -0.15707 | 0.4 | 1 | 1.1 | 0.9

## generator_data
GEN_BUS | PG | QG | QMAX | QMIN | VG | MBASE | GEN_STATUS | PMAX | PMIN
126 | 0.22392 | 0.056417 | 10 | -10 | 1 | 100 | 1 | 10 | 0

## branch_data
F_BUS | T_BUS | BR_R | BR_X | BR_B | RATE_A | RATE_B | RATE_C | TAP | SHIFT | BR_STATUS | ANGMIN | ANGMAX | P_in | Q_in | P_out | Q_out
1 | 2 | 2.0005 | 0.76943 | 2.0189e-09 | 0 | 0 | 0 | 0 | 0 | 1 | -90 | 90 | 0.011562 | 0.0028963 | -0.011559 | -0.0028954
1 | 3 | 0.34278 | 0.13184 | 3.4592e-10 | 0 | 0 | 0 | 0 | 0 | 1 | -90 | 90 | -0.013547 | -0.0033937 | 0.013548 | 0.0033939
2 | 4 | 3.1888 | 1.2265 | 3.218e-09 | 0 | 0 | 0 | 0 | 0 | 1 | -90 | 90 | 0.010718 | 0.0026844 | -0.010714 | -0.0026832
3 | 5 | 4.1137 | 1.5822 | 4.1515e-09 | 0 | 0 | 0 | 0 | 0 | 1 | -90 | 90 | -0.015757 | -0.003947 | 0.015768 | 0.0039508
3 | 6 | 2.1861 | 0.84081 | 2.2062e-09 | 0 | 0 | 0 | 0 | 0 | 1 | -90 | 90 | 0.0022089 | 0.00055304 | -0.0022088 | -0.00055321
4 | 7 | 3.8521 | 1.4816 | 3.8875e-09 | 0 | 0 | 0 | 0 | 0 | 1 | -90 | 90 | 0.0096789 | 0.0024238 | -0.009675 | -0.0024227
5 | 8 | 1.2959e-05 | 4.9843e-06 | 1.3078e-14 | 0 | 0 | 0 | 0 | 0 | 1 | -90 | 90 | -0.016952 | -0.0042476 | 0.016952 | 0.0042476
6 | 9 | 3.7227 | 1.4318 | 3.7569e-09 | 0 | 0 | 0 | 0 | 0 | 1 | -90 | 90 | 0.0010967 | 0.0002745 | -0.0010966 | -0.00027485
7 | 28 | 1.5148 | 0.5826 | 1.5287e-09 | 0 | 0 | 0 | 0 | 0 | 1 | -90 | 90 | 0.0085899 | 0.0021508 | -0.0085887 | -0.0021504
8 | 43 | 2.1533 | 0.8282 | 2.1731e-09 | 0 | 0 | 0 | 0 | 0 | 1 | -90 | 90 | -0.019549 | -0.0048985 | 0.019558 | 0.0049017
28 | 29 | 3.7537 | 1.4437 | 3.7882e-09 | 0 | 0 | 0 | 0 | 0 | 1 | -90 | 90 | 0.0047435 | 0.0011872 | -0.0047426 | -0.0011872
28 | 26 | 3.1923 | 1.2278 | 3.2216e-09 | 0 | 0 | 0 | 0 | 0 | 1 | -90 | 90 | 0.0038451 | 0.00096327 | -0.0038446 | -0.00096339
43 | 44 | 3.0446 | 1.171 | 3.0726e-09 | 0 | 0 | 0 | 0 | 0 | 1 | -90 | 90 | 0.011175 | 0.0028005 | -0.011171 | -0.0027992
43 | 45 | 1.6567 | 0.6372 | 1.6719e-09 | 0 | 0 | 0 | 0 | 0 | 1 | -90 | 90 | -0.067247 | -0.016877 | 0.067328 | 0.016908
43 | 46 | 1.8854 | 0.72516 | 1.9027e-09 | 0 | 0 | 0 | 0 | 0 | 1 | -90 | 90 | 0.036514 | 0.0091744 | -0.036486 | -0.0091641
29 | 30 | 8.0858 | 3.1099 | 8.16e-09 | 0 | 0 | 0 | 0 | 0 | 1 | -90 | 90 | 0.003117 | 0.00077976 | -0.0031161 | -0.00078022
26 | 27 | 1.9758 | 0.75993 | 1.9939e-09 | 0 | 0 | 0 | 0 | 0 | 1 | -90 | 90 | 0.0028525 | 0.00071474 | -0.0028524 | -0.00071487
44 | 47 | 1.4008 | 0.53875 | 1.4136e-09 | 0 | 0 | 0 | 0 | 0 | 1 | -90 | 90 | 0.0088625 | 0.0022207 | -0.0088613 | -0.0022203
45 | 48 | 3.7367 | 1.4372 | 3.771e-09 | 0 | 0 | 0 | 0 | 0 | 1 | -90 | 90 | -0.068472 | -0.017195 | 0.068662 | 0.017267
46 | 49 | 0.86173 | 0.33144 | 8.6964e-10 | 0 | 0 | 0 | 0 | 0 | 1 | -90 | 90 | 0.034861 | 0.0087566 | -0.034849 | -0.0087523
10 | 11 | 1.1014 | 0.4236 | 1.1115e-09 | 0 | 0 | 0 | 0 | 0 | 1 | -90 | 90 | -0.0010558 | -0.00026461 | 0.0010558 | 0.00026451
11 | 13 | 2.5149 | 0.96728 | 2.538e-09 | 0 | 0 | 0 | 0 | 0 | 1 | -90 | 90 | -0.0017392 | -0.00043578 | 0.0017393 | 0.00043557
13 | 14 | 2.2093 | 0.84973 | 2.2296e-09 | 0 | 0 | 0 | 0 | 0 | 1 | -90 | 90 | -0.0017393 | -0.00043557 | 0.0017394 | 0.00043538
14 | 31 | 0.30625 | 0.11779 | 3.0906e-10 | 0 | 0 | 0 | 0 | 0 | 1 | -90 | 90 | -0.0031434 | -0.00078726 | 0.0031434 | 0.00078724
31 | 57 | 3.1697 | 1.2191 | 3.1988e-09 | 0 | 0 | 0 | 0 | 0 | 1 | -90 | 90 | -0.0042157 | -0.001056 | 0.0042164 | 0.0010559
57 | 58 | 2.0917 | 0.80448 | 2.1108e-09 | 0 | 0 | 0 | 0 | 0 | 1 | -90 | 90 | 0.024019 | 0.00603 | -0.024006 | -0.0060251
57 | 56 | 1.9828 | 0.7626 | 2.001e-09 | 0 | 0 | 0 | 0 | 0 | 1 | -90 | 90 | -0.028235 | -0.0070859 | 0.028252 | 0.0070924
15 | 16 | 1.1799 | 0.45382 | 1.1908e-09 | 0 | 0 | 0 | 0 | 0 | 1 | -90 | 90 | -0.034733 | -0.008713 | 0.034749 | 0.0087188
15 | 17 | 0.59596 | 0.22922 | 6.0143e-10 | 0 | 0 | 0 | 0 | 0 | 1 | -90 | 90 | 0.034061 | 0.0085444 | -0.034053 | -0.0085416
16 | 18 | 0.74569 | 0.28681 | 7.5254e-10 | 0 | 0 | 0 | 0 | 0 | 1 | -90 | 90 | -0.035406 | -0.0088835 | 0.035416 | 0.0088873
17 | 19 | 2.2907 | 0.88104 | 2.3117e-09 | 0 | 0 | 0 | 0 | 0 | 1 | -90 | 90 | 0.029119 | 0.0073049 | -0.029098 | -0.0072971
18 | 20 | 0.6441 | 0.24773 | 6.5001e-10 | 0 | 0 | 0 | 0 | 0 | 1 | -90 | 90 | -0.039506 | -0.0099124 | 0.039517 | 0.0099165
19 | 21 | 1.8473 | 0.71051 | 1.8643e-09 | 0 | 0 | 0 | 0 | 0 | 1 | -90 | 90 | 0.026155 | 0.0065595 | -0.026141 | -0.0065545
20 | 39 | 1.6337 | 0.62835 | 1.6487e-09 | 0 | 0 | 0 | 0 | 0 | 1 | -90 | 90 | -0.041742 | -0.010474 | 0.041773 | 0.010486
21 | 22 | 0.30947 | 0.11903 | 3.1231e-10 | 0 | 0 | 0 | 0 | 0 | 1 | -90 | 90 | 0.022064 | 0.0055325 | -0.022062 | -0.0055319
39 | 40 | 1.3934 | 0.53591 | 1.4061e-09 | 0 | 0 | 0 | 0 | 0 | 1 | -90 | 90 | -0.043024 | -0.010799 | 0.043052 | 0.01081
22 | 23 | 0.55108 | 0.21195 | 5.5613e-10 | 0 | 0 | 0 | 0 | 0 | 1 | -90 | 90 | 0.019965 | 0.0050063 | -0.019962 | -0.0050054
40 | 68 | 0.46663 | 0.17947 | 9.4183e-10 | 0 | 0 | 0 | 0 | 0 | 1 | -90 | 90 | -0.11603 | -0.02919 | 0.1161 | 0.029216
40 | 67 | 2.7956 | 1.0752 | 2.8212e-09 | 0 | 0 | 0 | 0 | 0 | 1 | -90 | 90 | 0.072983 | 0.018381 | -0.072824 | -0.01832
23 | 24 | 1.7919 | 0.6892 | 1.8084e-09 | 0 | 0 | 0 | 0 | 0 | 1 | -90 | 90 | 0.019239 | 0.0048241 | -0.019232 | -0.0048216
24 | 25 | 0.071211 | 0.027389 | 7.1865e-11 | 0 | 0 | 0 | 0 | 0 | 1 | -90 | 90 | 0.016983 | 0.0042579 | -0.016982 | -0.0042578
25 | 35 | 4.3565 | 1.6756 | 4.3965e-09 | 0 | 0 | 0 | 0 | 0 | 1 | -90 | 90 | 0.016182 | 0.0040572 | -0.01617 | -0.0040529
35 | 33 | 1.7635 | 0.67826 | 1.7797e-09 | 0 | 0 | 0 | 0 | 0 | 1 | -90 | 90 | 0.01491 | 0.0037371 | -0.014906 | -0.0037357
33 | 32 | 1.6979 | 0.65303 | 1.7135e-09 | 0 | 0 | 0 | 0 | 0 | 1 | -90 | 90 | 0.012163 | 0.0030483 | -0.01216 | -0.0030474
30 | 37 | 3.9428 | 1.5165 | 3.979e-09 | 0 | 0 | 0 | 0 | 0 | 1 | -90 | 90 | 0.0031161 | 0.00078022 | -0.0031157 | -0.00078045
37 | 41 | 3.5664 | 1.3717 | 3.5992e-09 | 0 | 0 | 0 | 0 | 0 | 1 | -90 | 90 | 0.0031157 | 0.00078045 | -0.0031153 | -0.00078066
41 | 42 | 1.2513 | 0.48125 | 1.2627e-09 | 0 | 0 | 0 | 0 | 0 | 1 | -90 | 90 | 0.0013926 | 0.0003489 | -0.0013926 | -0.00034901
58 | 59 | 2.1985 | 0.84559 | 2.2187e-09 | 0 | 0 | 0 | 0 | 0 | 1 | -90 | 90 | 0.023497 | 0.0058976 | -0.023483 | -0.0058927
56 | 54 | 3.3424 | 1.2855 | 3.373e-09 | 0 | 0 | 0 | 0 | 0 | 1 | -90 | 90 | -0.028252 | -0.0070924 | 0.028282 | 0.0071033
32 | 34 | 2.6834 | 1.0321 | 2.708e-09 | 0 | 0 | 0 | 0 | 0 | 1 | -90 | 90 | 0.009005 | 0.0022567 | -0.0090026 | -0.002256
34 | 36 | 1.5203 | 0.58475 | 1.5343e-09 | 0 | 0 | 0 | 0 | 0 | 1 | -90 | 90 | 0.0090026 | 0.002256 | -0.0090013 | -0.0022557
36 | 38 | 0.97413 | 0.37467 | 9.8307e-10 | 0 | 0 | 0 | 0 | 0 | 1 | -90 | 90 | 0.0073307 | 0.001837 | -0.0073301 | -0.0018368
38 | 90 | 2.9338 | 1.1284 | 2.9607e-09 | 0 | 0 | 0 | 0 | 0 | 1 | -90 | 90 | 0.0020749 | 0.00051974 | -0.0020747 | -0.00051998
68 | 75 | 1.1149 | 0.4288 | 2.2502e-09 | 0 | 0 | 0 | 0 | 0 | 1 | -90 | 90 | -0.12842 | -0.032305 | 0.12862 | 0.03238
68 | 72 | 3.7944 | 1.4594 | 3.8292e-09 | 0 | 0 | 0 | 0 | 0 | 1 | -90 | 90 | 0.012322 | 0.0030884 | -0.012316 | -0.0030864
67 | 48 | 1.3808 | 0.53109 | 1.3935e-09 | 0 | 0 | 0 | 0 | 0 | 1 | -90 | 90 | 0.069251 | 0.017424 | -0.069179 | -0.017397
75 | 77 | 0.0043986 | 0.0016918 | 8.8779e-12 | 0 | 0 | 0 | 0 | 0 | 1 | -90 | 90 | -0.13027 | -0.032792 | 0.13027 | 0.032792
72 | 73 | 0.92977 | 0.3576 | 9.383e-10 | 0 | 0 | 0 | 0 | 0 | 1 | -90 | 90 | 0.010677 | 0.0026756 | -0.010676 | -0.0026753
47 | 50 | 5.8451 | 2.2481 | 5.8987e-09 | 0 | 0 | 0 | 0 | 0 | 1 | -90 | 90 | 0.0082187 | 0.0020593 | -0.0082144 | -0.0020582
49 | 55 | 1.4659 | 0.56382 | 1.4794e-09 | 0 | 0 | 0 | 0 | 0 | 1 | -90 | 90 | 0.031955 | 0.0080269 | -0.031938 | -0.0080207
50 | 51 | 2.7448 | 1.0557 | 2.77e-09 | 0 | 0 | 0 | 0 | 0 | 1 | -90 | 90 | 0.0082144 | 0.0020582 | -0.0082124 | -0.0020577
55 | 53 | 0.30323 | 0.11663 | 3.0601e-10 | 0 | 0 | 0 | 0 | 0 | 1 | -90 | 90 | 0.03107 | 0.0078033 | -0.031067 | -0.0078021
51 | 52 | 5.1853 | 1.9944 | 5.2329e-09 | 0 | 0 | 0 | 0 | 0 | 1 | -90 | 90 | 0.0013943 | 0.00034894 | -0.0013942 | -0.00034941
53 | 54 | 0.51675 | 0.19875 | 5.215e-10 | 0 | 0 | 0 | 0 | 0 | 1 | -90 | 90 | 0.030553 | 0.0076732 | -0.030548 | -0.0076712
59 | 60 | 7.5616 | 2.9083 | 7.631e-09 | 0 | 0 | 0 | 0 | 0 | 1 | -90 | 90 | 0.023483 | 0.0058927 | -0.023438 | -0.0058758
60 | 61 | 7.7327 | 2.9741 | 7.8037e-09 | 0 | 0 | 0 | 0 | 0 | 1 | -90 | 90 | 0.014985 | 0.0037575 | -0.014966 | -0.0037509
61 | 69 | 14.3401 | 5.5154 | 1.4472e-08 | 0 | 0 | 0 | 0 | 0 | 1 | -90 | 90 | 0.011509 | 0.0028844 | -0.011488 | -0.0028777
64 | 62 | 1.0751 | 0.41348 | 1.0849e-09 | 0 | 0 | 0 | 0 | 0 | 1 | -90 | 90 | -0.0017771 | -0.00044538 | 0.0017771 | 0.00044529
62 | 63 | 1.1069 | 0.42572 | 1.117e-09 | 0 | 0 | 0 | 0 | 0 | 1 | -90 | 90 | -0.0041208 | -0.0010327 | 0.004121 | 0.0010327
69 | 71 | 12.4096 | 4.7729 | 1.2524e-08 | 0 | 0 | 0 | 0 | 0 | 1 | -90 | 90 | 0.00072055 | 0.00017939 | -0.00072047 | -0.00018057
69 | 66 | 2.9842 | 1.1478 | 3.0116e-09 | 0 | 0 | 0 | 0 | 0 | 1 | -90 | 90 | 0.009177 | 0.0022998 | -0.0091742 | -0.002299
63 | 65 | 1.8453 | 0.70974 | 1.8622e-09 | 0 | 0 | 0 | 0 | 0 | 1 | -90 | 90 | -0.0054809 | -0.0013735 | 0.0054815 | 0.0013735
65 | 66 | 2.7008 | 1.0388 | 2.7256e-09 | 0 | 0 | 0 | 0 | 0 | 1 | -90 | 90 | -0.0074193 | -0.0018592 | 0.0074209 | 0.0018596
77 | 126 | 0.57845 | 0.22248 | 1.1675e-09 | 0 | 0 | 0 | 0 | 0 | 1 | -90 | 90 | -0.13184 | -0.033187 | 0.13195 | 0.033228
73 | 74 | 0.81939 | 0.31515 | 8.2691e-10 | 0 | 0 | 0 | 0 | 0 | 1 | -90 | 90 | 0.0079065 | 0.0019812 | -0.007906 | -0.0019811
74 | 76 | 3.4194 | 1.3152 | 3.4508e-09 | 0 | 0 | 0 | 0 | 0 | 1 | -90 | 90 | 0.0061703 | 0.0015461 | -0.0061689 | -0.0015459
76 | 78 | 2.5409 | 0.97728 | 2.5642e-09 | 0 | 0 | 0 | 0 | 0 | 1 | -90 | 90 | 0.0061689 | 0.0015459 | -0.0061679 | -0.0015457
78 | 79 | 0.5109 | 0.1965 | 5.1559e-10 | 0 | 0 | 0 | 0 | 0 | 1 | -90 | 90 | 0.0053006 | 0.0013284 | -0.0053004 | -0.0013284
126 | 127 | 1.1385 | 0.43789 | 2.2979e-09 | 0 | 0 | 0 | 0 | 0 | 1 | -90 | 90 | 0.091465 | 0.023063 | -0.091363 | -0.023025
79 | 147 | 0.56706 | 0.2181 | 5.7227e-10 | 0 | 0 | 0 | 0 | 0 | 1 | -90 | 90 | 0.0026825 | 0.00067226 | -0.0026825 | -0.0006723
127 | 128 | 1.3178 | 0.50683 | 2.6597e-09 | 0 | 0 | 0 | 0 | 0 | 1 | -90 | 90 | 0.090759 | 0.022873 | -0.090644 | -0.022829
80 | 81 | 3.0713 | 1.1813 | 3.0995e-09 | 0 | 0 | 0 | 0 | 0 | 1 | -90 | 90 | -0.002292 | -0.00057444 | 0.0022922 | 0.00057421
81 | 122 | 15.869 | 6.1035 | 1.6015e-08 | 0 | 0 | 0 | 0 | 0 | 1 | -90 | 90 | -0.0022922 | -0.00057421 | 0.0022931 | 0.00057303
122 | 117 | 7.9864 | 3.0717 | 8.0596e-09 | 0 | 0 | 0 | 0 | 0 | 1 | -90 | 90 | -0.0022931 | -0.00057303 | 0.0022936 | 0.00057244
117 | 120 | 3.5368 | 1.3603 | 3.5693e-09 | 0 | 0 | 0 | 0 | 0 | 1 | -90 | 90 | 0.019744 | 0.0049503 | -0.019729 | -0.0049448
117 | 121 | 7.0391 | 2.7073 | 7.1037e-09 | 0 | 0 | 0 | 0 | 0 | 1 | -90 | 90 | 0.010517 | 0.0026325 | -0.010509 | -0.0026298
117 | 115 | 5.7901 | 2.2269 | 5.8432e-09 | 0 | 0 | 0 | 0 | 0 | 1 | -90 | 90 | -0.032555 | -0.0081552 | 0.032623 | 0.0081807
82 | 83 | 1.136 | 0.43693 | 1.1465e-09 | 0 | 0 | 0 | 0 | 0 | 1 | -90 | 90 | -0.0088125 | -0.0022082 | 0.0088135 | 0.0022085
82 | 84 | 4.1595 | 1.5998 | 4.1977e-09 | 0 | 0 | 0 | 0 | 0 | 1 | -90 | 90 | 0.0059989 | 0.0015031 | -0.0059973 | -0.0015028
83 | 85 | 3.798 | 1.4608 | 3.8329e-09 | 0 | 0 | 0 | 0 | 0 | 1 | -90 | 90 | -0.011755 | -0.0029457 | 0.011761 | 0.0029475
84 | 86 | 4.7636 | 1.8321 | 4.8073e-09 | 0 | 0 | 0 | 0 | 0 | 1 | -90 | 90 | 0.0059973 | 0.0015028 | -0.0059955 | -0.0015026
85 | 88 | 6.4224 | 2.4701 | 6.4813e-09 | 0 | 0 | 0 | 0 | 0 | 1 | -90 | 90 | 0.0031087 | 0.0007783 | -0.0031081 | -0.00077868
85 | 89 | 2.9908 | 1.1503 | 3.0182e-09 | 0 | 0 | 0 | 0 | 0 | 1 | -90 | 90 | -0.01487 | -0.0037258 | 0.014877 | 0.0037283
88 | 95 | 2.1988 | 0.84569 | 2.219e-09 | 0 | 0 | 0 | 0 | 0 | 1 | -90 | 90 | 0.0017431 | 0.00043659 | -0.001743 | -0.00043678
89 | 91 | 1.96 | 0.75386 | 1.978e-09 | 0 | 0 | 0 | 0 | 0 | 1 | -90 | 90 | -0.016347 | -0.0040969 | 0.016353 | 0.0040989
95 | 114 | 0.68804 | 0.26463 | 6.9436e-10 | 0 | 0 | 0 | 0 | 0 | 1 | -90 | 90 | 0.00091716 | 0.00022979 | -0.00091715 | -0.00022986
91 | 92 | 2.2053 | 0.84821 | 2.2256e-09 | 0 | 0 | 0 | 0 | 0 | 1 | -90 | 90 | -0.018385 | -0.004608 | 0.018393 | 0.0046109
92 | 93 | 3.8445 | 1.4787 | 3.8798e-09 | 0 | 0 | 0 | 0 | 0 | 1 | -90 | 90 | 0.00079787 | 0.00019959 | -0.00079785 | -0.00019996
92 | 94 | 1.5204 | 0.58478 | 1.5344e-09 | 0 | 0 | 0 | 0 | 0 | 1 | -90 | 90 | -0.019191 | -0.0048105 | 0.019197 | 0.0048127
94 | 123 | 2.3382 | 0.89933 | 2.3597e-09 | 0 | 0 | 0 | 0 | 0 | 1 | -90 | 90 | -0.020934 | -0.0052479 | 0.020945 | 0.0052519
123 | 124 | 0.73606 | 0.2831 | 7.4282e-10 | 0 | 0 | 0 | 0 | 0 | 1 | -90 | 90 | -0.021801 | -0.0054665 | 0.021804 | 0.0054679
124 | 113 | 0.40966 | 0.15756 | 4.1342e-10 | 0 | 0 | 0 | 0 | 0 | 1 | -90 | 90 | -0.022645 | -0.0056786 | 0.022648 | 0.0056794
96 | 97 | 5.4239 | 2.0861 | 5.4737e-09 | 0 | 0 | 0 | 0 | 0 | 1 | -90 | 90 | -0.003786 | -0.0009484 | 0.0037868 | 0.00094822
96 | 98 | 5.7458 | 2.2099 | 5.7985e-09 | 0 | 0 | 0 | 0 | 0 | 1 | -90 | 90 | 0.002835 | 0.00071006 | -0.0028345 | -0.00071041
97 | 102 | 37.7398 | 14.5153 | 3.8086e-08 | 0 | 0 | 0 | 0 | 0 | 1 | -90 | 90 | -0.0046963 | -0.0011761 | 0.0047056 | 0.0011761
102 | 166 | 31.0692 | 11.9497 | 3.1354e-08 | 0 | 0 | 0 | 0 | 0 | 1 | -90 | 90 | -0.0071131 | -0.0017794 | 0.0071307 | 0.0017832
102 | 100 | 1.7366 | 0.66792 | 1.7525e-09 | 0 | 0 | 0 | 0 | 0 | 1 | -90 | 90 | 0.00059665 | 0.00014937 | -0.00059664 | -0.00014954
166 | 151 | 27.6213 | 10.6236 | 2.7875e-08 | 0 | 0 | 0 | 0 | 0 | 1 | -90 | 90 | -0.0081633 | -0.0020419 | 0.0081838 | 0.0020472
151 | 150 | 0.18305 | 0.070404 | 1.8473e-10 | 0 | 0 | 0 | 0 | 0 | 1 | -90 | 90 | -0.0089527 | -0.0022399 | 0.0089529 | 0.0022399
103 | 104 | 3.626 | 1.3946 | 3.6592e-09 | 0 | 0 | 0 | 0 | 0 | 1 | -90 | 90 | -0.0010107 | -0.00025331 | 0.0010107 | 0.00025297
104 | 142 | 10.0795 | 3.8767 | 1.0172e-08 | 0 | 0 | 0 | 0 | 0 | 1 | -90 | 90 | -0.0010107 | -0.00025297 | 0.0010109 | 0.00025202
142 | 143 | 1.5386 | 0.59175 | 1.5527e-09 | 0 | 0 | 0 | 0 | 0 | 1 | -90 | 90 | -0.044952 | -0.011298 | 0.044986 | 0.011311
142 | 140 | 0.69175 | 0.26606 | 6.981e-10 | 0 | 0 | 0 | 0 | 0 | 1 | -90 | 90 | 0.043009 | 0.010813 | -0.042995 | -0.010807
143 | 144 | 0.21947 | 0.084413 | 2.2149e-10 | 0 | 0 | 0 | 0 | 0 | 1 | -90 | 90 | -0.046694 | -0.011739 | 0.046699 | 0.011741
140 | 138 | 0.66164 | 0.25448 | 6.6771e-10 | 0 | 0 | 0 | 0 | 0 | 1 | -90 | 90 | 0.042086 | 0.01058 | -0.042074 | -0.010575
105 | 106 | 0.90533 | 0.3482 | 9.1364e-10 | 0 | 0 | 0 | 0 | 0 | 1 | -90 | 90 | 0.050381 | 0.012679 | -0.050357 | -0.012669
105 | 107 | 1.4106 | 0.54252 | 1.4235e-09 | 0 | 0 | 0 | 0 | 0 | 1 | -90 | 90 | -0.051136 | -0.012868 | 0.051176 | 0.012883
106 | 108 | 0.25764 | 0.099091 | 2.6e-10 | 0 | 0 | 0 | 0 | 0 | 1 | -90 | 90 | 0.049448 | 0.012442 | -0.049441 | -0.012439
107 | 109 | 3.2027 | 1.2318 | 3.2321e-09 | 0 | 0 | 0 | 0 | 0 | 1 | -90 | 90 | 0.012556 | 0.0031466 | -0.012551 | -0.0031449
107 | 110 | 2.1513 | 0.82743 | 2.1711e-09 | 0 | 0 | 0 | 0 | 0 | 1 | -90 | 90 | -0.063732 | -0.01603 | 0.063826 | 0.016066
108 | 111 | 0.38389 | 0.14765 | 3.8741e-10 | 0 | 0 | 0 | 0 | 0 | 1 | -90 | 90 | 0.048643 | 0.012239 | -0.048633 | -0.012235
109 | 112 | 1.3657 | 0.52528 | 1.3782e-09 | 0 | 0 | 0 | 0 | 0 | 1 | -90 | 90 | 0.011559 | 0.0028962 | -0.011557 | -0.0028955
110 | 113 | 1.6431 | 0.63195 | 1.6581e-09 | 0 | 0 | 0 | 0 | 0 | 1 | -90 | 90 | -0.064759 | -0.016299 | 0.064833 | 0.016328
111 | 144 | 2.9051 | 1.1173 | 2.9317e-09 | 0 | 0 | 0 | 0 | 0 | 1 | -90 | 90 | 0.047701 | 0.012002 | -0.04763 | -0.011974
112 | 129 | 1.6611 | 0.63889 | 1.6764e-09 | 0 | 0 | 0 | 0 | 0 | 1 | -90 | 90 | 0.0064984 | 0.0016283 | -0.0064977 | -0.0016282
112 | 130 | 2.5363 | 0.9755 | 2.5596e-09 | 0 | 0 | 0 | 0 | 0 | 1 | -90 | 90 | 0.0050583 | 0.0012673 | -0.0050576 | -0.0012672
113 | 125 | 1.9079 | 0.73379 | 1.9254e-09 | 0 | 0 | 0 | 0 | 0 | 1 | -90 | 90 | -0.08748 | -0.022007 | 0.087637 | 0.022067
129 | 131 | 1.4144 | 0.54401 | 1.4274e-09 | 0 | 0 | 0 | 0 | 0 | 1 | -90 | 90 | 0.0036049 | 0.00090315 | -0.0036047 | -0.00090322
130 | 132 | 2.6176 | 1.0068 | 2.6416e-09 | 0 | 0 | 0 | 0 | 0 | 1 | -90 | 90 | 0.0050576 | 0.0012672 | -0.0050568 | -0.0012672
125 | 128 | 0.73819 | 0.28392 | 7.4496e-10 | 0 | 0 | 0 | 0 | 0 | 1 | -90 | 90 | -0.088562 | -0.022299 | 0.088624 | 0.022323
131 | 145 | 0.25553 | 0.098282 | 2.5788e-10 | 0 | 0 | 0 | 0 | 0 | 1 | -90 | 90 | 0.002696 | 0.00067546 | -0.0026959 | -0.00067548
132 | 148 | 0.69077 | 0.26568 | 6.9711e-10 | 0 | 0 | 0 | 0 | 0 | 1 | -90 | 90 | 0.0028171 | 0.0007059 | -0.0028171 | -0.00070595
115 | 116 | 4.3087 | 1.6572 | 4.3483e-09 | 0 | 0 | 0 | 0 | 0 | 1 | -90 | 90 | -0.032623 | -0.0081807 | 0.032674 | 0.0081998
116 | 118 | 0.61998 | 0.23845 | 6.2567e-10 | 0 | 0 | 0 | 0 | 0 | 1 | -90 | 90 | 0.0031579 | 0.00078948 | -0.0031578 | -0.00078951
116 | 119 | 2.1367 | 0.82182 | 2.1563e-09 | 0 | 0 | 0 | 0 | 0 | 1 | -90 | 90 | -0.035832 | -0.0089892 | 0.035862 | 0.0090006
118 | 137 | 3.5987 | 1.3841 | 3.6317e-09 | 0 | 0 | 0 | 0 | 0 | 1 | -90 | 90 | 0.002635 | 0.00065848 | -0.0026347 | -0.00065872
119 | 134 | 0.67619 | 0.26007 | 6.824e-10 | 0 | 0 | 0 | 0 | 0 | 1 | -90 | 90 | -0.03666 | -0.0092008 | 0.03667 | 0.0092045
120 | 152 | 0.69694 | 0.26805 | 7.0334e-10 | 0 | 0 | 0 | 0 | 0 | 1 | -90 | 90 | 0.01892 | 0.0047421 | -0.018918 | -0.0047411
121 | 150 | 0.18597 | 0.071529 | 1.8768e-10 | 0 | 0 | 0 | 0 | 0 | 1 | -90 | 90 | 0.0097193 | 0.002432 | -0.0097191 | -0.0024319
137 | 159 | 1.7272 | 0.66432 | 1.7431e-09 | 0 | 0 | 0 | 0 | 0 | 1 | -90 | 90 | 0.0021523 | 0.00053781 | -0.0021522 | -0.00053794
134 | 135 | 0.72287 | 0.27803 | 7.295e-10 | 0 | 0 | 0 | 0 | 0 | 1 | -90 | 90 | -0.037579 | -0.0094323 | 0.03759 | 0.0094365
152 | 156 | 0.52324 | 0.20125 | 5.2804e-10 | 0 | 0 | 0 | 0 | 0 | 1 | -90 | 90 | 0.017779 | 0.0044557 | -0.017777 | -0.0044551
159 | 160 | 3.2556 | 1.2522 | 3.2855e-09 | 0 | 0 | 0 | 0 | 0 | 1 | -90 | 90 | 0.0016765 | 0.00041872 | -0.0016764 | -0.00041899
135 | 136 | 2.2439 | 0.86305 | 2.2645e-09 | 0 | 0 | 0 | 0 | 0 | 1 | -90 | 90 | -0.038522 | -0.0096701 | 0.038559 | 0.0096839
156 | 154 | 0.80603 | 0.31001 | 8.1342e-10 | 0 | 0 | 0 | 0 | 0 | 1 | -90 | 90 | 0.01403 | 0.003516 | -0.014028 | -0.0035154
145 | 146 | 1.9771 | 0.76042 | 1.9952e-09 | 0 | 0 | 0 | 0 | 0 | 1 | -90 | 90 | 0.0018973 | 0.00047533 | -0.0018972 | -0.00047549
148 | 149 | 0.88673 | 0.34105 | 8.9487e-10 | 0 | 0 | 0 | 0 | 0 | 1 | -90 | 90 | 0.0028171 | 0.00070595 | -0.002817 | -0.00070601
133 | 161 | 5.4886 | 2.111 | 5.539e-09 | 0 | 0 | 0 | 0 | 0 | 1 | -90 | 90 | 0.0011418 | 0.00028517 | -0.0011417 | -0.00028567
133 | 160 | 1.742 | 0.67 | 1.758e-09 | 0 | 0 | 0 | 0 | 0 | 1 | -90 | 90 | -0.0011418 | -0.00028517 | 0.0011418 | 0.00028501
161 | 170 | 4.8255 | 1.8559 | 4.8697e-09 | 0 | 0 | 0 | 0 | 0 | 1 | -90 | 90 | 0.0011417 | 0.00028567 | -0.0011416 | -0.00028612
136 | 141 | 0.6797 | 0.26142 | 6.8593e-10 | 0 | 0 | 0 | 0 | 0 | 1 | -90 | 90 | -0.039357 | -0.009884 | 0.039369 | 0.0098883
141 | 139 | 0.72497 | 0.27884 | 7.3163e-10 | 0 | 0 | 0 | 0 | 0 | 1 | -90 | 90 | -0.040278 | -0.010116 | 0.040291 | 0.010121
139 | 138 | 2.8844 | 1.1094 | 2.9108e-09 | 0 | 0 | 0 | 0 | 0 | 1 | -90 | 90 | -0.041222 | -0.010354 | 0.041276 | 0.010375
154 | 153 | 1.6426 | 0.63176 | 1.6576e-09 | 0 | 0 | 0 | 0 | 0 | 1 | -90 | 90 | 0.012762 | 0.003198 | -0.012759 | -0.003197
153 | 155 | 1.4366 | 0.55254 | 1.4498e-09 | 0 | 0 | 0 | 0 | 0 | 1 | -90 | 90 | 0.011157 | 0.0027955 | -0.011155 | -0.0027949
155 | 157 | 0.77826 | 0.29933 | 7.854e-10 | 0 | 0 | 0 | 0 | 0 | 1 | -90 | 90 | 0.0089777 | 0.0022492 | -0.008977 | -0.002249
157 | 158 | 0.57912 | 0.22274 | 5.8443e-10 | 0 | 0 | 0 | 0 | 0 | 1 | -90 | 90 | 0.0052595 | 0.0013172 | -0.0052593 | -0.0013172
158 | 162 | 2.7312 | 1.0505 | 2.7562e-09 | 0 | 0 | 0 | 0 | 0 | 1 | -90 | 90 | 0.003875 | 0.00097031 | -0.0038746 | -0.00097039
162 | 163 | 1.3557 | 0.52141 | 1.3681e-09 | 0 | 0 | 0 | 0 | 0 | 1 | -90 | 90 | 0.0022099 | 0.00055318 | -0.0022098 | -0.00055328
163 | 164 | 1.9488 | 0.74953 | 1.9667e-09 | 0 | 0 | 0 | 0 | 0 | 1 | -90 | 90 | 0.0011501 | 0.00028806 | -0.0011501 | -0.00028824
163 | 165 | 2.4512 | 0.94278 | 2.4737e-09 | 0 | 0 | 0 | 0 | 0 | 1 | -90 | 90 | 0.0010597 | 0.00026522 | -0.0010597 | -0.00026544
165 | 167 | 1.4761 | 0.56774 | 1.4897e-09 | 0 | 0 | 0 | 0 | 0 | 1 | -90 | 90 | 0.00037819 | 9.4644e-05 | -0.00037819 | -9.4785e-05