## bus_data
BUS_I | BUS_TYPE | Pd | Qd | Gs | Bs | area | Vm | Va | baseKV | zone | Vmax | Vmin
1 | 1 | 0.00024807 | 6.2173e-05 | 0 | 0 | 1 | 0.98349 | -0.11639 | 0.4 | 1 | 1.1 | 0.9
2 | 1 | 0.00033825 | 8.4774e-05 | 0 | 0 | 1 | 0.98346 | -0.11655 | 0.4 | 1 | 1.1 | 0.9
3 | 1 | 0 | 0 | 0 | 0 | 1 | 0.98351 | -0.1162 | 0.4 | 1 | 1.1 | 0.9
4 | 1 | 0.00098579 | 0.00024706 | 0 | 0 | 1 | 0.98337 | -0.11719 | 0.4 | 1 | 1.1 | 0.9
21 | 1 | 0.008024 | 0.002011 | 0 | 0 | 1 | 0.9845 | -0.10903 | 0.4 | 1 | 1.1 | 0.9
14 | 1 | 0.00085971 | 0.00021546 | 0 | 0 | 1 | 0.98484 | -0.1066 | 0.4 | 1 | 1.1 | 0.9
5 | 1 | 0.00038346 | 9.6105e-05 | 0 | 0 | 1 | 0.98336 | -0.11727 | 0.4 | 1 | 1.1 | 0.9
6 | 1 | 0.00031239 | 7.8291e-05 | 0 | 0 | 1 | 0.98783 | -0.085338 | 0.4 | 1 | 1.1 | 0.9
7 | 1 | 0 | 0 | 0 | 0 | 1 | 0.9874 | -0.088369 | 0.4 | 1 | 1.1 | 0.9
8 | 1 | 0 | 0 | 0 | 0 | 1 | 0.98984 | -0.071062 | 0.4 | 1 | 1.1 | 0.9
9 | 1 | 0 | 0 | 0 | 0 | 1 | 0.98724 | -0.089521 | 0.4 | 1 | 1.1 | 0.9
10 | 1 | 0 | 0 | 0 | 0 | 1 | 0.98669 | -0.09346 | 0.4 | 1 | 1.1 | 0.9
11 | 1 | 0 | 0 | 0 | 0 | 1 | 0.99034 | -0.067527 | 0.4 | 1 | 1.1 | 0.9
12 | 1 | 0.00095424 | 0.00023916 | 0 | 0 | 1 | 0.98716 | -0.09009 | 0.4 | 1 | 1.1 | 0.9
13 | 1 | 0 | 0 | 0 | 0 | 1 | 0.98665 | -0.093691 | 0.4 | 1 | 1.1 | 0.9
15 | 1 | 0.0010105 | 0.00025326 | 0 | 0 | 1 | 0.99091 | -0.063437 | 0.4 | 1 | 1.1 | 0.9
20 | 1 | 0.0010466 | 0.0002623 | 0 | 0 | 1 | 0.98713 | -0.090327 | 0.4 | 1 | 1.1 | 0.9
17 | 1 | 0 | 0 | 0 | 0 | 1 | 0.98664 | -0.093785 | 0.4 | 1 | 1.1 | 0.9
16 | 1 | 0.0004981 | 0.00012483 | 0 | 0 | 1 | 0.98664 | -0.093797 | 0.4 | 1 | 1.1 | 0.9
54 | 1 | 0 | 0 | 0 | 0 | 1 | 0.99162 | -0.05842 | 0.4 | 1 | 1.1 | 0.9
62 | 1 | 0.0025795 | 0.00064648 | 0 | 0 | 1 | 0.98175 | -0.12846 | 0.4 | 1 | 1.1 | 0.9
22 | 1 | 0.0024065 | 0.00060311 | 0 | 0 | 1 | 0.9822 | -0.12523 | 0.4 | 1 | 1.1 | 0.9
19 | 1 | 0.00056234 | 0.00014094 | 0 | 0 | 1 | 0.9871 | -0.09051 | 0.4 | 1 | 1.1 | 0.9
18 | 1 | 0.0003139 | 7.8671e-05 | 0 | 0 | 1 | 0.98663 | -0.09387 | 0.4 | 1 | 1.1 | 0.9
56 | 1 | 0.078182 | 0.019594 | 0 | 0 | 1 | 0.98578 | -0.099678 | 0.4 | 1 | 1.1 | 0.9
52 | 1 | 0.0047055 | 0.0011793 | 0 | 0 | 1 | 0.99595 | -0.028145 | 0.4 | 1 | 1.1 | 0.9
23 | 1 | 0 | 0 | 0 | 0 | 1 | 0.98222 | -0.12508 | 0.4 | 1 | 1.1 | 0.9
24 | 1 | 0 | 0 | 0 | 0 | 1 | 0.98349 | -0.11604 | 0.4 | 1 | 1.1 | 0.9
25 | 1 | 0.001372 | 0.00034385 | 0 | 0 | 1 | 0.98184 | -0.12779 | 0.4 | 1 | 1.1 | 0.9
51 | 1 | 0 | 0 | 0 | 0 | 1 | 0.99554 | -0.031067 | 0.4 | 1 | 1.1 | 0.9
59 | 1 | 0.0042903 | 0.0010752 | 0 | 0 | 1 | 0.99792 | -0.014489 | 0.4 | 1 | 1.1 | 0.9
48 | 1 | 0.00065416 | 0.00016395 | 0 | 0 | 1 | 0.99074 | -0.06468 | 0.4 | 1 | 1.1 | 0.9
50 | 1 | 0.0045867 | 0.0011495 | 0 | 0 | 1 | 0.99435 | -0.039455 | 0.4 | 1 | 1.1 | 0.9
28 | 1 | 0.00086769 | 0.00021746 | 0 | 0 | 1 | 0.98659 | -0.093988 | 0.4 | 1 | 1.1 | 0.9
29 | 1 | 0.0016252 | 0.00040733 | 0 | 0 | 1 | 0.9832 | -0.11808 | 0.4 | 1 | 1.1 | 0.9
30 | 1 | 0.0022749 | 0.00057014 | 0 | 0 | 1 | 0.98173 | -0.12861 | 0.4 | 1 | 1.1 | 0.9
38 | 1 | 0.00077198 | 0.00019348 | 0 | 0 | 1 | 0.98682 | -0.092393 | 0.4 | 1 | 1.1 | 0.9
34 | 1 | 0 | 0 | 0 | 0 | 1 | 0.98303 | -0.11931 | 0.4 | 1 | 1.1 | 0.9
45 | 1 | 0.0023446 | 0.00058761 | 0 | 0 | 1 | 0.98149 | -0.13032 | 0.4 | 1 | 1.1 | 0.9
40 | 1 | 0.001812 | 0.00045413 | 0 | 0 | 1 | 0.98805 | -0.083662 | 0.4 | 1 | 1.1 | 0.9
36 | 1 | 0.0019997 | 0.00050116 | 0 | 0 | 1 | 0.98296 | -0.11982 | 0.4 | 1 | 1.1 | 0.9
32 | 1 | 0.00054768 | 0.00013726 | 0 | 0 | 1 | 0.98281 | -0.12086 | 0.4 | 1 | 1.1 | 0.9
46 | 1 | 0 | 0 | 0 | 0 | 1 | 0.9812 | -0.1324 | 0.4 | 1 | 1.1 | 0.9
31 | 1 | 0.00049754 | 0.0001247 | 0 | 0 | 1 | 0.98259 | -0.12246 | 0.4 | 1 | 1.1 | 0.9
33 | 1 | 0.0017532 | 0.0004394 | 0 | 0 | 1 | 0.98244 | -0.12349 | 0.4 | 1 | 1.1 | 0.9
35 | 1 | 0.00057859 | 0.00014501 | 0 | 0 | 1 | 0.9824 | -0.12381 | 0.4 | 1 | 1.1 | 0.9
37 | 1 | 0.00061766 | 0.0001548 | 0 | 0 | 1 | 0.98229 | -0.12458 | 0.4 | 1 | 1.1 | 0.9
44 | 1 | 0 | 0 | 0 | 0 | 1 | 0.9822 | -0.12522 | 0.4 | 1 | 1.1 | 0.9
39 | 1 | 0.0021818 | 0.00054682 | 0 | 0 | 1 | 0.98215 | -0.1256 | 0.4 | 1 | 1.1 | 0.9
41 | 1 | 0.003837 | 0.00096165 | 0 | 0 | 1 | 0.98843 | -0.080962 | 0.4 | 1 | 1.1 | 0.9
42 | 1 | 0.00046275 | 0.00011598 | 0 | 0 | 1 | 0.98868 | -0.079174 | 0.4 | 1 | 1.1 | 0.9
43 | 1 | 0.00052115 | 0.00013061 | 0 | 0 | 1 | 0.98954 | -0.073104 | 0.4 | 1 | 1.1 | 0.9
47 | 1 | 0.00039279 | 9.8442e-05 | 0 | 0 | 1 | 0.99037 | -0.067266 | 0.4 | 1 | 1.1 | 0.9
61 | 1 | 0.0025604 | 0.00064169 | 0 | 0 | 1 | 0.98067 | -0.1362 | 0.4 | 1 | 1.1 | 0.9
49 | 1 | 0.01099 | 0.0027543 | 0 | 0 | 1 | 0.99401 | -0.041802 | 0.4 | 1 | 1.1 | 0.9
58 | 1 | 0.0035797 | 0.00089715 | 0 | 0 | 1 | 0.99854 | -0.010132 | 0.4 | 1 | 1.1 | 0.9
53 | 1 | 0.039773 | 0.0099681 | 0 | 0 | 1 | 0.99846 | -0.010706 | 0.4 | 1 | 1.1 | 0.9
55 | 3 | 0.013485 | 0.0033796 | 0 | 0 | 1 | 1 | 0 | 0.4 | 1 | 1.1 | 0.9
57 | 1 | 0.026144 | 0.0065523 | 0 | 0 | 1 | 0.99906 | -0.0065264 | 0.4 | 1 | 1.1 | 0.9

## generator_data
GEN_BUS | PG | QG | QMAX | QMIN | VG | MBASE | GEN_STATUS | PMAX | PMIN
55 | 0.23597 | 0.059384 | 10 | -10 | 1 | 100 | 1 | 10 | 0

## branch_data
F_BUS | T_BUS | BR_R | BR_X | BR_B | RATE_A | RATE_B | RATE_C | TAP | SHIFT | BR_STATUS | ANGMIN | ANGMAX | P_in | Q_in | P_out | Q_out
1 | 2 | 5.7584 | 2.2148 | 5.8113e-09 | 0 | 0 | 0 | 0 | 0 | 1 | -90 | 90 | 0.00033826 | 8.4215e-05 | -0.00033825 | -8.4774e-05
1 | 3 | 4.01 | 1.5423 | 4.0467e-09 | 0 | 0 | 0 | 0 | 0 | 1 | -90 | 90 | -0.00058633 | -0.00014639 | 0.00058634 | 0.000146
3 | 4 | 9.0135 | 3.4667 | 9.0962e-09 | 0 | 0 | 0 | 0 | 0 | 1 | -90 | 90 | 0.0013694 | 0.00034209 | -0.0013692 | -0.00034289
3 | 21 | 45.5101 | 17.5039 | 4.5928e-08 | 0 | 0 | 0 | 0 | 0 | 1 | -90 | 90 | -0.0019558 | -0.00048809 | 0.0019577 | 0.00048438
4 | 5 | 2.8154 | 1.0829 | 2.8413e-09 | 0 | 0 | 0 | 0 | 0 | 1 | -90 | 90 | 0.00038347 | 9.5832e-05 | -0.00038346 | -9.6105e-05
21 | 14 | 3.0594 | 1.1767 | 3.0875e-09 | 0 | 0 | 0 | 0 | 0 | 1 | -90 | 90 | -0.0099817 | -0.0024954 | 0.009985 | 0.0024964
14 | 10 | 15.2663 | 5.8717 | 1.5406e-08 | 0 | 0 | 0 | 0 | 0 | 1 | -90 | 90 | -0.010845 | -0.0027118 | 0.010864 | 0.0027179
6 | 7 | 2.6927 | 1.0356 | 2.7174e-09 | 0 | 0 | 0 | 0 | 0 | 1 | -90 | 90 | 0.014254 | 0.003566 | -0.014248 | -0.0035639
6 | 8 | 12.4366 | 4.7833 | 1.2551e-08 | 0 | 0 | 0 | 0 | 0 | 1 | -90 | 90 | -0.014567 | -0.0036443 | 0.014596 | 0.0036541
7 | 9 | 5.687 | 2.1873 | 5.7392e-09 | 0 | 0 | 0 | 0 | 0 | 1 | -90 | 90 | 0.0025639 | 0.00064123 | -0.0025634 | -0.00064163
7 | 10 | 5.5095 | 2.1191 | 5.5601e-09 | 0 | 0 | 0 | 0 | 0 | 1 | -90 | 90 | 0.011685 | 0.0029227 | -0.011676 | -0.0029201
8 | 11 | 3.0856 | 1.1867 | 3.1139e-09 | 0 | 0 | 0 | 0 | 0 | 1 | -90 | 90 | -0.014596 | -0.0036541 | 0.014603 | 0.0036565
9 | 12 | 2.8117 | 1.0814 | 2.8375e-09 | 0 | 0 | 0 | 0 | 0 | 1 | -90 | 90 | 0.0025634 | 0.00064163 | -0.0025632 | -0.00064183
10 | 13 | 3.579 | 1.3765 | 3.6119e-09 | 0 | 0 | 0 | 0 | 0 | 1 | -90 | 90 | 0.00081204 | 0.0002022 | -0.00081201 | -0.00020255
11 | 15 | 3.5738 | 1.3746 | 3.6066e-09 | 0 | 0 | 0 | 0 | 0 | 1 | -90 | 90 | -0.014603 | -0.0036565 | 0.014611 | 0.0036593
12 | 20 | 1.8691 | 0.71889 | 1.8863e-09 | 0 | 0 | 0 | 0 | 0 | 1 | -90 | 90 | 0.001609 | 0.00040268 | -0.001609 | -0.00040284
13 | 17 | 3.7385 | 1.4379 | 3.7728e-09 | 0 | 0 | 0 | 0 | 0 | 1 | -90 | 90 | 0.00031391 | 7.7972e-05 | -0.0003139 | -7.8337e-05
13 | 16 | 2.6896 | 1.0345 | 2.7143e-09 | 0 | 0 | 0 | 0 | 0 | 1 | -90 | 90 | 0.0004981 | 0.00012457 | -0.0004981 | -0.00012484
15 | 54 | 4.1055 | 1.579 | 4.1431e-09 | 0 | 0 | 0 | 0 | 0 | 1 | -90 | 90 | -0.015621 | -0.0039126 | 0.015632 | 0.0039164
20 | 19 | 4.1054 | 1.579 | 4.1431e-09 | 0 | 0 | 0 | 0 | 0 | 1 | -90 | 90 | 0.00056236 | 0.00014054 | -0.00056234 | -0.00014094
17 | 18 | 3.4102 | 1.3116 | 3.4415e-09 | 0 | 0 | 0 | 0 | 0 | 1 | -90 | 90 | 0.0003139 | 7.8337e-05 | -0.0003139 | -7.8671e-05
54 | 56 | 6.7192 | 2.5843 | 6.7808e-09 | 0 | 0 | 0 | 0 | 0 | 1 | -90 | 90 | 0.078631 | 0.019766 | -0.078181 | -0.019594
54 | 52 | 4.1508 | 1.5964 | 4.1888e-09 | 0 | 0 | 0 | 0 | 0 | 1 | -90 | 90 | -0.094263 | -0.023683 | 0.094662 | 0.023835
62 | 22 | 15.6863 | 6.0332 | 1.583e-08 | 0 | 0 | 0 | 0 | 0 | 1 | -90 | 90 | -0.0025795 | -0.00064648 | 0.0025806 | 0.0006454
22 | 23 | 0.39644 | 0.15248 | 4.0008e-10 | 0 | 0 | 0 | 0 | 0 | 1 | -90 | 90 | -0.0049871 | -0.0012485 | 0.0049872 | 0.0012485
52 | 53 | 2.2923 | 0.88167 | 2.3134e-09 | 0 | 0 | 0 | 0 | 0 | 1 | -90 | 90 | -0.099367 | -0.025015 | 0.09961 | 0.025108
23 | 24 | 8.3694 | 3.219 | 8.4462e-09 | 0 | 0 | 0 | 0 | 0 | 1 | -90 | 90 | -0.013546 | -0.0033909 | 0.013563 | 0.0033965
23 | 25 | 3.9732 | 1.5281 | 4.0096e-09 | 0 | 0 | 0 | 0 | 0 | 1 | -90 | 90 | 0.008559 | 0.0021423 | -0.0085558 | -0.0021415
24 | 28 | 11.9081 | 4.58 | 1.2017e-08 | 0 | 0 | 0 | 0 | 0 | 1 | -90 | 90 | -0.023373 | -0.0058535 | 0.023444 | 0.0058799
24 | 29 | 2.6119 | 1.0046 | 2.6359e-09 | 0 | 0 | 0 | 0 | 0 | 1 | -90 | 90 | 0.0098097 | 0.002457 | -0.009807 | -0.0024562
25 | 30 | 1.422 | 0.54693 | 1.4351e-09 | 0 | 0 | 0 | 0 | 0 | 1 | -90 | 90 | 0.0071838 | 0.0017976 | -0.007183 | -0.0017975
51 | 59 | 4.438 | 1.7069 | 4.4787e-09 | 0 | 0 | 0 | 0 | 0 | 1 | -90 | 90 | -0.048634 | -0.012229 | 0.048746 | 0.012271
51 | 48 | 13.187 | 5.0719 | 1.3308e-08 | 0 | 0 | 0 | 0 | 0 | 1 | -90 | 90 | 0.033036 | 0.0083174 | -0.032881 | -0.0082593
51 | 50 | 6.9418 | 2.6699 | 7.0055e-09 | 0 | 0 | 0 | 0 | 0 | 1 | -90 | 90 | 0.015598 | 0.0039112 | -0.01558 | -0.0039049
59 | 58 | 1.0745 | 0.41327 | 1.0844e-09 | 0 | 0 | 0 | 0 | 0 | 1 | -90 | 90 | -0.053036 | -0.013347 | 0.053069 | 0.013359
48 | 47 | 1.0301 | 0.3962 | 1.0396e-09 | 0 | 0 | 0 | 0 | 0 | 1 | -90 | 90 | 0.032227 | 0.0080954 | -0.032215 | -0.008091
50 | 49 | 2.7488 | 1.0572 | 2.7741e-09 | 0 | 0 | 0 | 0 | 0 | 1 | -90 | 90 | 0.010993 | 0.0027554 | -0.01099 | -0.0027543
28 | 38 | 0.83329 | 0.32049 | 8.4093e-10 | 0 | 0 | 0 | 0 | 0 | 1 | -90 | 90 | -0.024312 | -0.0060973 | 0.024317 | 0.0060993
29 | 34 | 1.8835 | 0.72441 | 1.9008e-09 | 0 | 0 | 0 | 0 | 0 | 1 | -90 | 90 | 0.0081817 | 0.0020489 | -0.0081803 | -0.0020485
30 | 45 | 4.3564 | 1.6755 | 4.3964e-09 | 0 | 0 | 0 | 0 | 0 | 1 | -90 | 90 | 0.0049082 | 0.0012273 | -0.004907 | -0.0012273
38 | 40 | 4.4257 | 1.7022 | 4.4663e-09 | 0 | 0 | 0 | 0 | 0 | 1 | -90 | 90 | -0.025089 | -0.0062928 | 0.02512 | 0.006304
34 | 36 | 3.2592 | 1.2535 | 3.2891e-09 | 0 | 0 | 0 | 0 | 0 | 1 | -90 | 90 | 0.0019998 | 0.0005009 | -0.0019996 | -0.00050116
34 | 32 | 3.1504 | 1.2117 | 3.1793e-09 | 0 | 0 | 0 | 0 | 0 | 1 | -90 | 90 | 0.0061805 | 0.0015476 | -0.0061792 | -0.0015474
45 | 46 | 10.1609 | 3.908 | 1.0254e-08 | 0 | 0 | 0 | 0 | 0 | 1 | -90 | 90 | 0.0025624 | 0.0006397 | -0.0025617 | -0.0006404
40 | 41 | 1.2781 | 0.49159 | 1.2899e-09 | 0 | 0 | 0 | 0 | 0 | 1 | -90 | 90 | -0.026932 | -0.0067582 | 0.026942 | 0.0067619
32 | 31 | 3.5859 | 1.3792 | 3.6188e-09 | 0 | 0 | 0 | 0 | 0 | 1 | -90 | 90 | 0.0056315 | 0.0014102 | -0.0056303 | -0.00141
46 | 61 | 18.5466 | 7.1333 | 1.8717e-08 | 0 | 0 | 0 | 0 | 0 | 1 | -90 | 90 | 0.0025617 | 0.0006404 | -0.0025603 | -0.00064169
31 | 33 | 2.5225 | 0.97017 | 2.5456e-09 | 0 | 0 | 0 | 0 | 0 | 1 | -90 | 90 | 0.0051328 | 0.0012853 | -0.005132 | -0.0012853
33 | 35 | 1.1663 | 0.44858 | 1.177e-09 | 0 | 0 | 0 | 0 | 0 | 1 | -90 | 90 | 0.0033788 | 0.0008459 | -0.0033787 | -0.00084595
35 | 37 | 3.4416 | 1.3237 | 3.4732e-09 | 0 | 0 | 0 | 0 | 0 | 1 | -90 | 90 | 0.0028001 | 0.00070095 | -0.0027998 | -0.00070117
37 | 44 | 3.6835 | 1.4167 | 3.7173e-09 | 0 | 0 | 0 | 0 | 0 | 1 | -90 | 90 | 0.0021821 | 0.00054637 | -0.0021819 | -0.00054665
44 | 39 | 2.1821 | 0.83926 | 2.2021e-09 | 0 | 0 | 0 | 0 | 0 | 1 | -90 | 90 | 0.0021819 | 0.00054665 | -0.0021818 | -0.00054682
41 | 42 | 0.74136 | 0.28514 | 7.4816e-10 | 0 | 0 | 0 | 0 | 0 | 1 | -90 | 90 | -0.030779 | -0.0077236 | 0.030786 | 0.0077264
42 | 43 | 2.4815 | 0.95441 | 2.5042e-09 | 0 | 0 | 0 | 0 | 0 | 1 | -90 | 90 | -0.031249 | -0.0078424 | 0.031276 | 0.0078523
43 | 47 | 2.3512 | 0.90432 | 2.3728e-09 | 0 | 0 | 0 | 0 | 0 | 1 | -90 | 90 | -0.031797 | -0.0079829 | 0.031823 | 0.0079926
58 | 57 | 0.83362 | 0.32062 | 8.4127e-10 | 0 | 0 | 0 | 0 | 0 | 1 | -90 | 90 | -0.056648 | -0.014256 | 0.056677 | 0.014267
53 | 55 | 1.0066 | 0.38717 | 2.0318e-09 | 0 | 0 | 0 | 0 | 0 | 1 | -90 | 90 | -0.13938 | -0.035076 | 0.13959 | 0.035156
55 | 57 | 1.0313 | 0.39664 | 1.0407e-09 | 0 | 0 | 0 | 0 | 0 | 1 | -90 | 90 | 0.082896 | 0.020848 | -0.082821 | -0.020819