## bus_data
BUS_I | BUS_TYPE | Pd | Qd | Gs | Bs | area | Vm | Va | baseKV | zone | Vmax | Vmin
1 | 1 | 0.00039671 | 9.9425e-05 | 0 | 0 | 1 | 0.98057 | -0.13901 | 0.4 | 1 | 1.1 | 0.9
2 | 1 | 0.00049795 | 0.0001248 | 0 | 0 | 1 | 0.98056 | -0.13909 | 0.4 | 1 | 1.1 | 0.9
3 | 1 | 0 | 0 | 0 | 0 | 1 | 0.98104 | -0.13558 | 0.4 | 1 | 1.1 | 0.9
5 | 1 | 0 | 0 | 0 | 0 | 1 | 0.98149 | -0.1322 | 0.4 | 1 | 1.1 | 0.9
21 | 1 | 0 | 0 | 0 | 0 | 1 | 0.98185 | -0.12937 | 0.4 | 1 | 1.1 | 0.9
20 | 1 | 0.00026714 | 6.6953e-05 | 0 | 0 | 1 | 0.98141 | -0.13279 | 0.4 | 1 | 1.1 | 0.9
34 | 1 | 0.00021308 | 5.3403e-05 | 0 | 0 | 1 | 0.98181 | -0.12962 | 0.4 | 1 | 1.1 | 0.9
18 | 1 | 0 | 0 | 0 | 0 | 1 | 0.98299 | -0.12047 | 0.4 | 1 | 1.1 | 0.9
6 | 1 | 0.0039157 | 0.00098136 | 0 | 0 | 1 | 0.97737 | -0.16081 | 0.4 | 1 | 1.1 | 0.9
7 | 1 | 0 | 0 | 0 | 0 | 1 | 0.97768 | -0.15857 | 0.4 | 1 | 1.1 | 0.9
9 | 1 | 0 | 0 | 0 | 0 | 1 | 0.97781 | -0.15766 | 0.4 | 1 | 1.1 | 0.9
10 | 1 | 0.00057226 | 0.00014342 | 0 | 0 | 1 | 0.97787 | -0.15721 | 0.4 | 1 | 1.1 | 0.9
11 | 1 | 0 | 0 | 0 | 0 | 1 | 0.97872 | -0.15109 | 0.4 | 1 | 1.1 | 0.9
12 | 1 | 0.00037427 | 9.38e-05 | 0 | 0 | 1 | 0.97892 | -0.14968 | 0.4 | 1 | 1.1 | 0.9
13 | 1 | 0.00030171 | 7.5615e-05 | 0 | 0 | 1 | 0.9787 | -0.15126 | 0.4 | 1 | 1.1 | 0.9
14 | 1 | 0.00035515 | 8.9008e-05 | 0 | 0 | 1 | 0.97901 | -0.14903 | 0.4 | 1 | 1.1 | 0.9
15 | 1 | 0.00053452 | 0.00013396 | 0 | 0 | 1 | 0.97907 | -0.14862 | 0.4 | 1 | 1.1 | 0.9
16 | 1 | 0 | 0 | 0 | 0 | 1 | 0.97946 | -0.14577 | 0.4 | 1 | 1.1 | 0.9
17 | 1 | 0 | 0 | 0 | 0 | 1 | 0.98547 | -0.10259 | 0.4 | 1 | 1.1 | 0.9
190 | 1 | 0.00078741 | 0.00019734 | 0 | 0 | 1 | 0.98539 | -0.10316 | 0.4 | 1 | 1.1 | 0.9
19 | 1 | 0 | 0 | 0 | 0 | 1 | 0.9881 | -0.083772 | 0.4 | 1 | 1.1 | 0.9
31 | 1 | 0.0012623 | 0.00031636 | 0 | 0 | 1 | 0.98236 | -0.12495 | 0.4 | 1 | 1.1 | 0.9
55 | 1 | 0.0018482 | 0.00046319 | 0 | 0 | 1 | 0.99002 | -0.070056 | 0.4 | 1 | 1.1 | 0.9
29 | 1 | 0.00067375 | 0.00016886 | 0 | 0 | 1 | 0.98219 | -0.12613 | 0.4 | 1 | 1.1 | 0.9
24 | 1 | 0 | 0 | 0 | 0 | 1 | 0.98955 | -0.073362 | 0.4 | 1 | 1.1 | 0.9
26 | 1 | 0.0011958 | 0.00029968 | 0 | 0 | 1 | 0.9895 | -0.073719 | 0.4 | 1 | 1.1 | 0.9
27 | 1 | 0.0016813 | 0.00042137 | 0 | 0 | 1 | 0.98944 | -0.074115 | 0.4 | 1 | 1.1 | 0.9
22 | 1 | 0.0011818 | 0.00029619 | 0 | 0 | 1 | 0.98988 | -0.071015 | 0.4 | 1 | 1.1 | 0.9
54 | 1 | 0 | 0 | 0 | 0 | 1 | 0.99169 | -0.05816 | 0.4 | 1 | 1.1 | 0.9
33 | 1 | 0.00011587 | 2.9039e-05 | 0 | 0 | 1 | 0.98181 | -0.12963 | 0.4 | 1 | 1.1 | 0.9
23 | 1 | 0.0014996 | 0.00037584 | 0 | 0 | 1 | 0.98998 | -0.07031 | 0.4 | 1 | 1.1 | 0.9
25 | 1 | 0 | 0 | 0 | 0 | 1 | 0.99015 | -0.069105 | 0.4 | 1 | 1.1 | 0.9
43 | 1 | 0.0018117 | 0.00045405 | 0 | 0 | 1 | 0.99068 | -0.065306 | 0.4 | 1 | 1.1 | 0.9
32 | 1 | 0.0019103 | 0.00047876 | 0 | 0 | 1 | 0.98943 | -0.074159 | 0.4 | 1 | 1.1 | 0.9
53 | 1 | 0.0015047 | 0.00037713 | 0 | 0 | 1 | 0.99093 | -0.063574 | 0.4 | 1 | 1.1 | 0.9
28 | 1 | 0.00022564 | 5.6551e-05 | 0 | 0 | 1 | 0.98213 | -0.12655 | 0.4 | 1 | 1.1 | 0.9
30 | 1 | 0.0066882 | 0.0016762 | 0 | 0 | 1 | 0.9821 | -0.12679 | 0.4 | 1 | 1.1 | 0.9
35 | 1 | 0.00035985 | 9.0187e-05 | 0 | 0 | 1 | 0.9874 | -0.087968 | 0.4 | 1 | 1.1 | 0.9
36 | 1 | 0.001165 | 0.00029198 | 0 | 0 | 1 | 0.98738 | -0.08808 | 0.4 | 1 | 1.1 | 0.9
37 | 1 | 0 | 0 | 0 | 0 | 1 | 0.98742 | -0.087833 | 0.4 | 1 | 1.1 | 0.9
38 | 1 | 0.00054487 | 0.00013656 | 0 | 0 | 1 | 0.98738 | -0.088113 | 0.4 | 1 | 1.1 | 0.9
39 | 1 | 0.0045818 | 0.0011483 | 0 | 0 | 1 | 0.98754 | -0.086994 | 0.4 | 1 | 1.1 | 0.9
40 | 1 | 0.001699 | 0.00042581 | 0 | 0 | 1 | 0.98722 | -0.089211 | 0.4 | 1 | 1.1 | 0.9
62 | 1 | 0.0018727 | 0.00046934 | 0 | 0 | 1 | 0.9878 | -0.085137 | 0.4 | 1 | 1.1 | 0.9
84 | 1 | 0.0015013 | 0.00037626 | 0 | 0 | 1 | 0.98719 | -0.089456 | 0.4 | 1 | 1.1 | 0.9
63 | 1 | 0.0048005 | 0.0012031 | 0 | 0 | 1 | 0.98796 | -0.083982 | 0.4 | 1 | 1.1 | 0.9
83 | 1 | 0.00033143 | 8.3065e-05 | 0 | 0 | 1 | 0.98719 | -0.089468 | 0.4 | 1 | 1.1 | 0.9
70 | 1 | 0.0014139 | 0.00035436 | 0 | 0 | 1 | 0.9858 | -0.099016 | 0.4 | 1 | 1.1 | 0.9
71 | 1 | 0.0008308 | 0.00020822 | 0 | 0 | 1 | 0.98588 | -0.09845 | 0.4 | 1 | 1.1 | 0.9
51 | 1 | 0.001843 | 0.00046189 | 0 | 0 | 1 | 0.99104 | -0.062759 | 0.4 | 1 | 1.1 | 0.9
44 | 1 | 0.01143 | 0.0028646 | 0 | 0 | 1 | 0.99204 | -0.055273 | 0.4 | 1 | 1.1 | 0.9
45 | 1 | 0.0028392 | 0.00071156 | 0 | 0 | 1 | 0.99383 | -0.042789 | 0.4 | 1 | 1.1 | 0.9
46 | 1 | 0 | 0 | 0 | 0 | 1 | 0.99043 | -0.066494 | 0.4 | 1 | 1.1 | 0.9
47 | 1 | 0.0011409 | 0.00028594 | 0 | 0 | 1 | 0.99458 | -0.037556 | 0.4 | 1 | 1.1 | 0.9
48 | 1 | 0.0046494 | 0.0011653 | 0 | 0 | 1 | 0.98949 | -0.073087 | 0.4 | 1 | 1.1 | 0.9
49 | 1 | 0.005136 | 0.0012872 | 0 | 0 | 1 | 0.98924 | -0.074939 | 0.4 | 1 | 1.1 | 0.9
50 | 1 | 0.00080209 | 0.00020102 | 0 | 0 | 1 | 0.99486 | -0.035639 | 0.4 | 1 | 1.1 | 0.9
68 | 1 | 0.0053432 | 0.0013391 | 0 | 0 | 1 | 0.98865 | -0.07895 | 0.4 | 1 | 1.1 | 0.9
74 | 1 | 0.007621 | 0.00191 | 0 | 0 | 1 | 0.98866 | -0.079022 | 0.4 | 1 | 1.1 | 0.9
61 | 1 | 0 | 0 | 0 | 0 | 1 | 0.99715 | -0.019734 | 0.4 | 1 | 1.1 | 0.9
69 | 1 | 0.0020841 | 0.00052232 | 0 | 0 | 1 | 0.98695 | -0.090868 | 0.4 | 1 | 1.1 | 0.9
73 | 1 | 0.0068535 | 0.0017176 | 0 | 0 | 1 | 0.98848 | -0.080322 | 0.4 | 1 | 1.1 | 0.9
65 | 3 | 0.0011339 | 0.00028418 | 0 | 0 | 1 | 1 | 0 | 0.4 | 1 | 1.1 | 0.9
60 | 1 | 0 | 0 | 0 | 0 | 1 | 0.99482 | -0.036067 | 0.4 | 1 | 1.1 | 0.9
52 | 1 | 0.0006517 | 0.00016333 | 0 | 0 | 1 | 0.99109 | -0.062459 | 0.4 | 1 | 1.1 | 0.9
56 | 1 | 0.0010162 | 0.00025468 | 0 | 0 | 1 | 0.99249 | -0.052555 | 0.4 | 1 | 1.1 | 0.9
75 | 1 | 0.0022567 | 0.00056558 | 0 | 0 | 1 | 0.99378 | -0.043416 | 0.4 | 1 | 1.1 | 0.9
76 | 1 | 0.0046166 | 0.001157 | 0 | 0 | 1 | 0.99385 | -0.042903 | 0.4 | 1 | 1.1 | 0.9
57 | 1 | 0.0010471 | 0.00026243 | 0 | 0 | 1 | 0.99395 | -0.042206 | 0.4 | 1 | 1.1 | 0.9
58 | 1 | 0.0021641 | 0.00054237 | 0 | 0 | 1 | 0.99428 | -0.03987 | 0.4 | 1 | 1.1 | 0.9
59 | 1 | 0.0060055 | 0.0015051 | 0 | 0 | 1 | 0.9939 | -0.042551 | 0.4 | 1 | 1.1 | 0.9
66 | 1 | 0.00078172 | 0.00019592 | 0 | 0 | 1 | 0.99971 | -0.0020046 | 0.4 | 1 | 1.1 | 0.9
64 | 1 | 0.0028095 | 0.00070413 | 0 | 0 | 1 | 0.98798 | -0.083877 | 0.4 | 1 | 1.1 | 0.9
67 | 1 | 0.004674 | 0.0011714 | 0 | 0 | 1 | 0.99961 | -0.002738 | 0.4 | 1 | 1.1 | 0.9
77 | 1 | 0.0016271 | 0.0004078 | 0 | 0 | 1 | 0.99959 | -0.0028516 | 0.4 | 1 | 1.1 | 0.9
72 | 1 | 0 | 0 | 0 | 0 | 1 | 0.9861 | -0.096871 | 0.4 | 1 | 1.1 | 0.9
87 | 1 | 0.001082 | 0.00027118 | 0 | 0 | 1 | 0.98319 | -0.11739 | 0.4 | 1 | 1.1 | 0.9
102 | 1 | 0.001115 | 0.00027944 | 0 | 0 | 1 | 0.98281 | -0.12009 | 0.4 | 1 | 1.1 | 0.9
78 | 1 | 0.00067147 | 0.00016829 | 0 | 0 | 1 | 0.97074 | -0.20637 | 0.4 | 1 | 1.1 | 0.9
80 | 1 | 0.00043468 | 0.00010894 | 0 | 0 | 1 | 0.97074 | -0.20636 | 0.4 | 1 | 1.1 | 0.9
79 | 1 | 0.00053688 | 0.00013455 | 0 | 0 | 1 | 0.97098 | -0.20465 | 0.4 | 1 | 1.1 | 0.9
81 | 1 | 0 | 0 | 0 | 0 | 1 | 0.97099 | -0.20458 | 0.4 | 1 | 1.1 | 0.9
82 | 1 | 0.00033914 | 8.4996e-05 | 0 | 0 | 1 | 0.97078 | -0.20608 | 0.4 | 1 | 1.1 | 0.9
106 | 1 | 0 | 0 | 0 | 0 | 1 | 0.971 | -0.20448 | 0.4 | 1 | 1.1 | 0.9
127 | 1 | 0.00040142 | 0.00010061 | 0 | 0 | 1 | 0.97079 | -0.20604 | 0.4 | 1 | 1.1 | 0.9
108 | 1 | 0.00064125 | 0.00016071 | 0 | 0 | 1 | 0.97099 | -0.20459 | 0.4 | 1 | 1.1 | 0.9
104 | 1 | 0.00052796 | 0.00013232 | 0 | 0 | 1 | 0.97104 | -0.2042 | 0.4 | 1 | 1.1 | 0.9
126 | 1 | 0.001444 | 0.00036189 | 0 | 0 | 1 | 0.97084 | -0.20565 | 0.4 | 1 | 1.1 | 0.9
85 | 1 | 0.00047505 | 0.00011906 | 0 | 0 | 1 | 0.98714 | -0.089778 | 0.4 | 1 | 1.1 | 0.9
86 | 1 | 0.00052907 | 0.0001326 | 0 | 0 | 1 | 0.98707 | -0.090284 | 0.4 | 1 | 1.1 | 0.9
88 | 1 | 0.001184 | 0.00029675 | 0 | 0 | 1 | 0.98706 | -0.090344 | 0.4 | 1 | 1.1 | 0.9
92 | 1 | 0.0013224 | 0.00033143 | 0 | 0 | 1 | 0.98703 | -0.090587 | 0.4 | 1 | 1.1 | 0.9
103 | 1 | 0.0012403 | 0.00031086 | 0 | 0 | 1 | 0.98072 | -0.13492 | 0.4 | 1 | 1.1 | 0.9
89 | 1 | 0.0028116 | 0.00070465 | 0 | 0 | 1 | 0.97968 | -0.14231 | 0.4 | 1 | 1.1 | 0.9
90 | 1 | 0.0010823 | 0.00027124 | 0 | 0 | 1 | 0.97975 | -0.14178 | 0.4 | 1 | 1.1 | 0.9
91 | 1 | 0.00061442 | 0.00015399 | 0 | 0 | 1 | 0.97978 | -0.14163 | 0.4 | 1 | 1.1 | 0.9
93 | 1 | 0.00056 | 0.00014035 | 0 | 0 | 1 | 0.97982 | -0.14132 | 0.4 | 1 | 1.1 | 0.9
95 | 1 | 0.0020418 | 0.00051173 | 0 | 0 | 1 | 0.98004 | -0.13975 | 0.4 | 1 | 1.1 | 0.9
94 | 1 | 0 | 0 | 0 | 0 | 1 | 0.97484 | -0.17697 | 0.4 | 1 | 1.1 | 0.9
149 | 1 | 0 | 0 | 0 | 0 | 1 | 0.97504 | -0.1755 | 0.4 | 1 | 1.1 | 0.9
173 | 1 | 0 | 0 | 0 | 0 | 1 | 0.97478 | -0.17738 | 0.4 | 1 | 1.1 | 0.9
124 | 1 | 0.001546 | 0.00038745 | 0 | 0 | 1 | 0.98007 | -0.13951 | 0.4 | 1 | 1.1 | 0.9
134 | 1 | 0 | 0 | 0 | 0 | 1 | 0.97667 | -0.16378 | 0.4 | 1 | 1.1 | 0.9
148 | 1 | 0 | 0 | 0 | 0 | 1 | 0.97596 | -0.16894 | 0.4 | 1 | 1.1 | 0.9
133 | 1 | 0.0018786 | 0.00047082 | 0 | 0 | 1 | 0.97766 | -0.15675 | 0.4 | 1 | 1.1 | 0.9
172 | 1 | 0 | 0 | 0 | 0 | 1 | 0.97517 | -0.17456 | 0.4 | 1 | 1.1 | 0.9
188 | 1 | 0.00045393 | 0.00011376 | 0 | 0 | 1 | 0.97439 | -0.18018 | 0.4 | 1 | 1.1 | 0.9
123 | 1 | 0 | 0 | 0 | 0 | 1 | 0.98022 | -0.13845 | 0.4 | 1 | 1.1 | 0.9
96 | 1 | 0.0018333 | 0.00045948 | 0 | 0 | 1 | 0.97591 | -0.16922 | 0.4 | 1 | 1.1 | 0.9
97 | 1 | 0.0035112 | 0.00087999 | 0 | 0 | 1 | 0.97737 | -0.15879 | 0.4 | 1 | 1.1 | 0.9
98 | 1 | 0 | 0 | 0 | 0 | 1 | 0.97471 | -0.17779 | 0.4 | 1 | 1.1 | 0.9
99 | 1 | 0.00060259 | 0.00015102 | 0 | 0 | 1 | 0.97738 | -0.15871 | 0.4 | 1 | 1.1 | 0.9
100 | 1 | 0 | 0 | 0 | 0 | 1 | 0.97418 | -0.18162 | 0.4 | 1 | 1.1 | 0.9
101 | 1 | 0.00037148 | 9.3102e-05 | 0 | 0 | 1 | 0.9747 | -0.17788 | 0.4 | 1 | 1.1 | 0.9
125 | 1 | 0 | 0 | 0 | 0 | 1 | 0.97836 | -0.15171 | 0.4 | 1 | 1.1 | 0.9
131 | 1 | 0.0013111 | 0.00032859 | 0 | 0 | 1 | 0.9741 | -0.18215 | 0.4 | 1 | 1.1 | 0.9
122 | 1 | 0.0004877 | 0.00012223 | 0 | 0 | 1 | 0.97329 | -0.18797 | 0.4 | 1 | 1.1 | 0.9
140 | 1 | 0.0002799 | 7.015e-05 | 0 | 0 | 1 | 0.97469 | -0.17796 | 0.4 | 1 | 1.1 | 0.9
132 | 1 | 0.00092028 | 0.00023064 | 0 | 0 | 1 | 0.97782 | -0.15557 | 0.4 | 1 | 1.1 | 0.9
120 | 1 | 0 | 0 | 0 | 0 | 1 | 0.97223 | -0.1956 | 0.4 | 1 | 1.1 | 0.9
105 | 1 | 0.00056264 | 0.00014101 | 0 | 0 | 1 | 0.97107 | -0.20402 | 0.4 | 1 | 1.1 | 0.9
107 | 1 | 0.0011496 | 0.00028811 | 0 | 0 | 1 | 0.97112 | -0.20364 | 0.4 | 1 | 1.1 | 0.9
113 | 1 | 0.001823 | 0.00045689 | 0 | 0 | 1 | 0.97113 | -0.20355 | 0.4 | 1 | 1.1 | 0.9
114 | 1 | 0.0018223 | 0.00045671 | 0 | 0 | 1 | 0.97127 | -0.20258 | 0.4 | 1 | 1.1 | 0.9
109 | 1 | 0.0015042 | 0.00037698 | 0 | 0 | 1 | 0.9719 | -0.19797 | 0.4 | 1 | 1.1 | 0.9
110 | 1 | 0.0017966 | 0.00045027 | 0 | 0 | 1 | 0.97204 | -0.197 | 0.4 | 1 | 1.1 | 0.9
111 | 1 | 0.0032848 | 0.00082325 | 0 | 0 | 1 | 0.97186 | -0.19827 | 0.4 | 1 | 1.1 | 0.9
112 | 1 | 0.0008907 | 0.00022323 | 0 | 0 | 1 | 0.97205 | -0.19693 | 0.4 | 1 | 1.1 | 0.9
121 | 1 | 0.0021236 | 0.00053222 | 0 | 0 | 1 | 0.97188 | -0.19815 | 0.4 | 1 | 1.1 | 0.9
117 | 1 | 0 | 0 | 0 | 0 | 1 | 0.97143 | -0.20138 | 0.4 | 1 | 1.1 | 0.9
119 | 1 | 0.001823 | 0.00045689 | 0 | 0 | 1 | 0.97145 | -0.20122 | 0.4 | 1 | 1.1 | 0.9
115 | 1 | 0.0016869 | 0.00042279 | 0 | 0 | 1 | 0.97128 | -0.2025 | 0.4 | 1 | 1.1 | 0.9
116 | 1 | 0.0018917 | 0.0004741 | 0 | 0 | 1 | 0.97124 | -0.20276 | 0.4 | 1 | 1.1 | 0.9
118 | 1 | 0.001151 | 0.00028848 | 0 | 0 | 1 | 0.97098 | -0.20461 | 0.4 | 1 | 1.1 | 0.9
129 | 1 | 0 | 0 | 0 | 0 | 1 | 0.97416 | -0.18189 | 0.4 | 1 | 1.1 | 0.9
137 | 1 | 0.0011584 | 0.00029031 | 0 | 0 | 1 | 0.97412 | -0.18218 | 0.4 | 1 | 1.1 | 0.9
135 | 1 | 0.00041853 | 0.00010489 | 0 | 0 | 1 | 0.9742 | -0.1816 | 0.4 | 1 | 1.1 | 0.9
141 | 1 | 0.00085391 | 0.00021401 | 0 | 0 | 1 | 0.97411 | -0.18223 | 0.4 | 1 | 1.1 | 0.9
136 | 1 | 0 | 0 | 0 | 0 | 1 | 0.97425 | -0.18121 | 0.4 | 1 | 1.1 | 0.9
158 | 1 | 0.00098923 | 0.00024792 | 0 | 0 | 1 | 0.97304 | -0.18998 | 0.4 | 1 | 1.1 | 0.9
147 | 1 | 0 | 0 | 0 | 0 | 1 | 0.97312 | -0.18939 | 0.4 | 1 | 1.1 | 0.9
171 | 1 | 0.00063922 | 0.0001602 | 0 | 0 | 1 | 0.97546 | -0.17254 | 0.4 | 1 | 1.1 | 0.9
146 | 1 | 0.00046984 | 0.00011775 | 0 | 0 | 1 | 0.97549 | -0.17231 | 0.4 | 1 | 1.1 | 0.9
138 | 1 | 0.00042525 | 0.00010658 | 0 | 0 | 1 | 0.97363 | -0.1857 | 0.4 | 1 | 1.1 | 0.9
139 | 1 | 0.00036848 | 9.235e-05 | 0 | 0 | 1 | 0.97474 | -0.17768 | 0.4 | 1 | 1.1 | 0.9
142 | 1 | 0.00096723 | 0.00024241 | 0 | 0 | 1 | 0.97353 | -0.18641 | 0.4 | 1 | 1.1 | 0.9
144 | 1 | 0.00049424 | 0.00012387 | 0 | 0 | 1 | 0.97486 | -0.17682 | 0.4 | 1 | 1.1 | 0.9
143 | 1 | 0.00093846 | 0.0002352 | 0 | 0 | 1 | 0.97338 | -0.18751 | 0.4 | 1 | 1.1 | 0.9
145 | 1 | 0.00093216 | 0.00023362 | 0 | 0 | 1 | 0.97503 | -0.17559 | 0.4 | 1 | 1.1 | 0.9
155 | 1 | 0.00036774 | 9.2165e-05 | 0 | 0 | 1 | 0.97305 | -0.18988 | 0.4 | 1 | 1.1 | 0.9
156 | 1 | 0.00034294 | 8.5949e-05 | 0 | 0 | 1 | 0.97303 | -0.19003 | 0.4 | 1 | 1.1 | 0.9
151 | 1 | 0.00074142 | 0.00018582 | 0 | 0 | 1 | 0.97446 | -0.17967 | 0.4 | 1 | 1.1 | 0.9
150 | 1 | 0.0026094 | 0.00065399 | 0 | 0 | 1 | 0.97448 | -0.1796 | 0.4 | 1 | 1.1 | 0.9
154 | 1 | 0.0010258 | 0.00025709 | 0 | 0 | 1 | 0.97496 | -0.17612 | 0.4 | 1 | 1.1 | 0.9
152 | 1 | 0 | 0 | 0 | 0 | 1 | 0.97457 | -0.17895 | 0.4 | 1 | 1.1 | 0.9
153 | 1 | 0 | 0 | 0 | 0 | 1 | 0.9745 | -0.17941 | 0.4 | 1 | 1.1 | 0.9
183 | 1 | 0.00096679 | 0.0002423 | 0 | 0 | 1 | 0.97441 | -0.18008 | 0.4 | 1 | 1.1 | 0.9
180 | 1 | 0.00040243 | 0.00010086 | 0 | 0 | 1 | 0.9741 | -0.18227 | 0.4 | 1 | 1.1 | 0.9
189 | 1 | 0.00080428 | 0.00020157 | 0 | 0 | 1 | 0.97439 | -0.18023 | 0.4 | 1 | 1.1 | 0.9
179 | 1 | 0.0015451 | 0.00038723 | 0 | 0 | 1 | 0.97406 | -0.18256 | 0.4 | 1 | 1.1 | 0.9
157 | 1 | 0 | 0 | 0 | 0 | 1 | 0.97296 | -0.19055 | 0.4 | 1 | 1.1 | 0.9
165 | 1 | 0.0003306 | 8.2855e-05 | 0 | 0 | 1 | 0.97291 | -0.19092 | 0.4 | 1 | 1.1 | 0.9
164 | 1 | 0.00034344 | 8.6075e-05 | 0 | 0 | 1 | 0.97295 | -0.19062 | 0.4 | 1 | 1.1 | 0.9
167 | 1 | 0.00021509 | 5.3907e-05 | 0 | 0 | 1 | 0.97283 | -0.1915 | 0.4 | 1 | 1.1 | 0.9
159 | 1 | 0.00021382 | 5.3589e-05 | 0 | 0 | 1 | 0.97343 | -0.18714 | 0.4 | 1 | 1.1 | 0.9
160 | 1 | 0.00042301 | 0.00010602 | 0 | 0 | 1 | 0.97348 | -0.18681 | 0.4 | 1 | 1.1 | 0.9
162 | 1 | 0.00034797 | 8.7209e-05 | 0 | 0 | 1 | 0.97351 | -0.18656 | 0.4 | 1 | 1.1 | 0.9
166 | 1 | 0.00044198 | 0.00011077 | 0 | 0 | 1 | 0.97355 | -0.1863 | 0.4 | 1 | 1.1 | 0.9
163 | 1 | 0.00038958 | 9.7638e-05 | 0 | 0 | 1 | 0.9728 | -0.19173 | 0.4 | 1 | 1.1 | 0.9
170 | 1 | 0.00020652 | 5.1759e-05 | 0 | 0 | 1 | 0.97281 | -0.19164 | 0.4 | 1 | 1.1 | 0.9
174 | 1 | 0 | 0 | 0 | 0 | 1 | 0.9736 | -0.18593 | 0.4 | 1 | 1.1 | 0.9
169 | 1 | 0.00037679 | 9.4432e-05 | 0 | 0 | 1 | 0.97282 | -0.19153 | 0.4 | 1 | 1.1 | 0.9
168 | 1 | 0.00041428 | 0.00010383 | 0 | 0 | 1 | 0.97283 | -0.19151 | 0.4 | 1 | 1.1 | 0.9
175 | 1 | 0.00021196 | 5.3122e-05 | 0 | 0 | 1 | 0.97382 | -0.18435 | 0.4 | 1 | 1.1 | 0.9
176 | 1 | 0.00013957 | 3.4978e-05 | 0 | 0 | 1 | 0.97336 | -0.18764 | 0.4 | 1 | 1.1 | 0.9
187 | 1 | 0.0015183 | 0.00038052 | 0 | 0 | 1 | 0.97439 | -0.18018 | 0.4 | 1 | 1.1 | 0.9
181 | 1 | 0.00022575 | 5.6578e-05 | 0 | 0 | 1 | 0.9733 | -0.18806 | 0.4 | 1 | 1.1 | 0.9
178 | 1 | 0 | 0 | 0 | 0 | 1 | 0.97291 | -0.19087 | 0.4 | 1 | 1.1 | 0.9
182 | 1 | 0.00060413 | 0.00015141 | 0 | 0 | 1 | 0.97327 | -0.18827 | 0.4 | 1 | 1.1 | 0.9
184 | 1 | 0.0049256 | 0.0012345 | 0 | 0 | 1 | 0.97245 | -0.19416 | 0.4 | 1 | 1.1 | 0.9
185 | 1 | 0.0013995 | 0.00035075 | 0 | 0 | 1 | 0.9743 | -0.18087 | 0.4 | 1 | 1.1 | 0.9
186 | 1 | 0.0011305 | 0.00028334 | 0 | 0 | 1 | 0.9743 | -0.18086 | 0.4 | 1 | 1.1 | 0.9

## generator_data
GEN_BUS | PG | QG | QMAX | QMIN | VG | MBASE | GEN_STATUS | PMAX | PMIN
65 | 0.21596 | 0.05451 | 10 | -10 | 1 | 100 | 1 | 10 | 0

## branch_data
F_BUS | T_BUS | BR_R | BR_X | BR_B | RATE_A | RATE_B | RATE_C | TAP | SHIFT | BR_STATUS | ANGMIN | ANGMAX | P_in | Q_in | P_out | Q_out
1 | 2 | 2.0689 | 0.79574 | 2.0879e-09 | 0 | 0 | 0 | 0 | 0 | 1 | -90 | 90 | 0.00049795 | 0.0001246 | -0.00049795 | -0.0001248
1 | 3 | 47.0569 | 18.0988 | 4.7489e-08 | 0 | 0 | 0 | 0 | 0 | 1 | -90 | 90 | -0.00089466 | -0.00022403 | 0.00089508 | 0.00021962
3 | 5 | 44.7912 | 17.2274 | 4.5202e-08 | 0 | 0 | 0 | 0 | 0 | 1 | -90 | 90 | -0.00089508 | -0.00021962 | 0.00089547 | 0.00021542
5 | 21 | 28.1824 | 10.8394 | 2.8441e-08 | 0 | 0 | 0 | 0 | 0 | 1 | -90 | 90 | -0.0011626 | -0.00027978 | 0.0011631 | 0.0002772
5 | 20 | 26.7665 | 10.2948 | 2.7012e-08 | 0 | 0 | 0 | 0 | 0 | 1 | -90 | 90 | 0.00026716 | 6.4359e-05 | -0.00026714 | -6.6953e-05
21 | 34 | 9.5318 | 3.6661 | 9.6193e-09 | 0 | 0 | 0 | 0 | 0 | 1 | -90 | 90 | 0.00032896 | 8.1473e-05 | -0.00032894 | -8.2396e-05
21 | 18 | 68.6211 | 26.3927 | 6.9251e-08 | 0 | 0 | 0 | 0 | 0 | 1 | -90 | 90 | -0.001492 | -0.00035867 | 0.0014937 | 0.00035263
34 | 33 | 0.47331 | 0.18204 | 4.7765e-10 | 0 | 0 | 0 | 0 | 0 | 1 | -90 | 90 | 0.00011587 | 2.8993e-05 | -0.00011587 | -2.9039e-05
18 | 31 | 6.3637 | 2.4476 | 6.4221e-09 | 0 | 0 | 0 | 0 | 0 | 1 | -90 | 90 | 0.0088572 | 0.0022199 | -0.0088517 | -0.0022184
18 | 16 | 51.9598 | 19.9846 | 5.2437e-08 | 0 | 0 | 0 | 0 | 0 | 1 | -90 | 90 | 0.0060845 | 0.0015195 | -0.0060634 | -0.0015164
18 | 17 | 13.5556 | 5.2137 | 1.368e-08 | 0 | 0 | 0 | 0 | 0 | 1 | -90 | 90 | -0.016435 | -0.004092 | 0.016476 | 0.0041061
6 | 7 | 7.1225 | 2.7394 | 7.1878e-09 | 0 | 0 | 0 | 0 | 0 | 1 | -90 | 90 | -0.0039156 | -0.00098136 | 0.0039168 | 0.00098114
7 | 9 | 2.8766 | 1.1064 | 2.903e-09 | 0 | 0 | 0 | 0 | 0 | 1 | -90 | 90 | -0.0039168 | -0.00098114 | 0.0039173 | 0.00098106
9 | 10 | 1.4269 | 0.54882 | 1.44e-09 | 0 | 0 | 0 | 0 | 0 | 1 | -90 | 90 | -0.0039173 | -0.00098105 | 0.0039176 | 0.00098101
10 | 11 | 16.9606 | 6.5233 | 1.7116e-08 | 0 | 0 | 0 | 0 | 0 | 1 | -90 | 90 | -0.0044898 | -0.0011244 | 0.0044936 | 0.0011243
11 | 12 | 3.6394 | 1.3998 | 3.6728e-09 | 0 | 0 | 0 | 0 | 0 | 1 | -90 | 90 | -0.0047953 | -0.0011992 | 0.0047963 | 0.0011992
11 | 13 | 7.0938 | 2.7284 | 7.1589e-09 | 0 | 0 | 0 | 0 | 0 | 1 | -90 | 90 | 0.00030171 | 7.4932e-05 | -0.0003017 | -7.5615e-05
12 | 14 | 1.574 | 0.6054 | 1.5885e-09 | 0 | 0 | 0 | 0 | 0 | 1 | -90 | 90 | -0.0051705 | -0.001293 | 0.005171 | 0.001293
14 | 15 | 0.90832 | 0.34935 | 9.1665e-10 | 0 | 0 | 0 | 0 | 0 | 1 | -90 | 90 | -0.0055261 | -0.001382 | 0.0055265 | 0.0013821
15 | 16 | 5.8601 | 2.2539 | 5.9139e-09 | 0 | 0 | 0 | 0 | 0 | 1 | -90 | 90 | -0.006061 | -0.001516 | 0.0060634 | 0.0015164
17 | 190 | 9.1006 | 3.5002 | 9.1842e-09 | 0 | 0 | 0 | 0 | 0 | 1 | -90 | 90 | 0.00078747 | 0.00019647 | -0.0007874 | -0.00019734
17 | 19 | 13.6792 | 5.2612 | 1.3805e-08 | 0 | 0 | 0 | 0 | 0 | 1 | -90 | 90 | -0.017263 | -0.0043026 | 0.017308 | 0.0043184
19 | 55 | 10.0121 | 3.8508 | 1.0104e-08 | 0 | 0 | 0 | 0 | 0 | 1 | -90 | 90 | -0.017308 | -0.0043184 | 0.01734 | 0.0043299
31 | 29 | 1.9552 | 0.75198 | 1.9731e-09 | 0 | 0 | 0 | 0 | 0 | 1 | -90 | 90 | 0.0075894 | 0.001902 | -0.0075881 | -0.0019017
55 | 54 | 7.8786 | 3.0302 | 7.9509e-09 | 0 | 0 | 0 | 0 | 0 | 1 | -90 | 90 | -0.019188 | -0.0047931 | 0.01922 | 0.0048044
29 | 28 | 0.7664 | 0.29477 | 7.7343e-10 | 0 | 0 | 0 | 0 | 0 | 1 | -90 | 90 | 0.0069144 | 0.0017329 | -0.006914 | -0.0017328
24 | 26 | 1.4654 | 0.56363 | 1.4789e-09 | 0 | 0 | 0 | 0 | 0 | 1 | -90 | 90 | 0.0031063 | 0.00077812 | -0.0031061 | -0.0007782
24 | 27 | 5.7078 | 2.1953 | 5.7602e-09 | 0 | 0 | 0 | 0 | 0 | 1 | -90 | 90 | 0.0016815 | 0.00042087 | -0.0016813 | -0.00042137
24 | 22 | 6.2416 | 2.4006 | 6.2989e-09 | 0 | 0 | 0 | 0 | 0 | 1 | -90 | 90 | -0.0047878 | -0.001199 | 0.0047893 | 0.001199
26 | 32 | 2.9386 | 1.1302 | 2.9655e-09 | 0 | 0 | 0 | 0 | 0 | 1 | -90 | 90 | 0.0019104 | 0.00047852 | -0.0019103 | -0.00047876
22 | 23 | 1.5046 | 0.57871 | 1.5184e-09 | 0 | 0 | 0 | 0 | 0 | 1 | -90 | 90 | -0.0059711 | -0.0014952 | 0.0059717 | 0.0014952
54 | 56 | 2.2027 | 0.84718 | 2.2229e-09 | 0 | 0 | 0 | 0 | 0 | 1 | -90 | 90 | -0.032519 | -0.0081368 | 0.032545 | 0.0081463
54 | 52 | 4.137 | 1.5912 | 4.175e-09 | 0 | 0 | 0 | 0 | 0 | 1 | -90 | 90 | 0.013299 | 0.0033324 | -0.013292 | -0.0033298
23 | 25 | 2.0566 | 0.79102 | 2.0755e-09 | 0 | 0 | 0 | 0 | 0 | 1 | -90 | 90 | -0.0074713 | -0.0018711 | 0.0074726 | 0.0018714
25 | 43 | 6.4838 | 2.4938 | 6.5433e-09 | 0 | 0 | 0 | 0 | 0 | 1 | -90 | 90 | -0.0074726 | -0.0018714 | 0.0074765 | 0.0018722
43 | 53 | 2.3817 | 0.91602 | 2.4035e-09 | 0 | 0 | 0 | 0 | 0 | 1 | -90 | 90 | -0.0092882 | -0.0023263 | 0.0092904 | 0.0023269
53 | 51 | 0.96395 | 0.37075 | 9.728e-10 | 0 | 0 | 0 | 0 | 0 | 1 | -90 | 90 | -0.010795 | -0.002704 | 0.010796 | 0.0027044
28 | 30 | 0.44244 | 0.17017 | 4.465e-10 | 0 | 0 | 0 | 0 | 0 | 1 | -90 | 90 | 0.0066884 | 0.0016763 | -0.0066881 | -0.0016762
35 | 36 | 0.8269 | 0.31804 | 8.3448e-10 | 0 | 0 | 0 | 0 | 0 | 1 | -90 | 90 | 0.0017099 | 0.00042839 | -0.0017099 | -0.00042846
35 | 37 | 0.82896 | 0.31883 | 8.3656e-10 | 0 | 0 | 0 | 0 | 0 | 1 | -90 | 90 | -0.0020697 | -0.00051858 | 0.0020698 | 0.00051851
36 | 38 | 0.76548 | 0.29442 | 7.7251e-10 | 0 | 0 | 0 | 0 | 0 | 1 | -90 | 90 | 0.00054487 | 0.00013648 | -0.00054487 | -0.00013656
37 | 39 | 1.169 | 0.44963 | 1.1798e-09 | 0 | 0 | 0 | 0 | 0 | 1 | -90 | 90 | -0.009114 | -0.0022834 | 0.0091151 | 0.0022836
37 | 40 | 2.4816 | 0.95445 | 2.5043e-09 | 0 | 0 | 0 | 0 | 0 | 1 | -90 | 90 | 0.0070443 | 0.0017648 | -0.0070429 | -0.0017646
39 | 62 | 1.7217 | 0.6622 | 1.7375e-09 | 0 | 0 | 0 | 0 | 0 | 1 | -90 | 90 | -0.013697 | -0.0034319 | 0.0137 | 0.0034331
40 | 84 | 0.58274 | 0.22413 | 5.8808e-10 | 0 | 0 | 0 | 0 | 0 | 1 | -90 | 90 | 0.0053439 | 0.0013388 | -0.0053437 | -0.0013388
62 | 63 | 0.94268 | 0.36257 | 9.5133e-10 | 0 | 0 | 0 | 0 | 0 | 1 | -90 | 90 | -0.015573 | -0.0039025 | 0.015576 | 0.0039033
84 | 83 | 0.038055 | 0.014636 | 3.8404e-11 | 0 | 0 | 0 | 0 | 0 | 1 | -90 | 90 | 0.0038425 | 0.00096249 | -0.0038425 | -0.00096249
63 | 64 | 0.065098 | 0.025038 | 6.5696e-11 | 0 | 0 | 0 | 0 | 0 | 1 | -90 | 90 | -0.020376 | -0.0051064 | 0.020376 | 0.0051065
83 | 85 | 1.1204 | 0.43092 | 1.1307e-09 | 0 | 0 | 0 | 0 | 0 | 1 | -90 | 90 | 0.003511 | 0.00087943 | -0.0035109 | -0.00087948
70 | 71 | 5.0693 | 1.9497 | 5.1159e-09 | 0 | 0 | 0 | 0 | 0 | 1 | -90 | 90 | -0.0014139 | -0.00035436 | 0.001414 | 0.0003539
71 | 72 | 8.8804 | 3.4155 | 8.9619e-09 | 0 | 0 | 0 | 0 | 0 | 1 | -90 | 90 | -0.0022448 | -0.00056212 | 0.0022453 | 0.00056144
51 | 52 | 0.30395 | 0.1169 | 3.0674e-10 | 0 | 0 | 0 | 0 | 0 | 1 | -90 | 90 | -0.012639 | -0.0031663 | 0.01264 | 0.0031665
44 | 45 | 1.0666 | 0.41022 | 2.1527e-09 | 0 | 0 | 0 | 0 | 0 | 1 | -90 | 90 | -0.15176 | -0.038226 | 0.15202 | 0.038328
44 | 46 | 1.0339 | 0.39764 | 2.0867e-09 | 0 | 0 | 0 | 0 | 0 | 1 | -90 | 90 | 0.14033 | 0.035361 | -0.14011 | -0.035277
45 | 47 | 0.43982 | 0.16916 | 8.8771e-10 | 0 | 0 | 0 | 0 | 0 | 1 | -90 | 90 | -0.15486 | -0.039039 | 0.15498 | 0.039083
46 | 48 | 0.87594 | 0.3369 | 1.768e-09 | 0 | 0 | 0 | 0 | 0 | 1 | -90 | 90 | 0.097223 | 0.024518 | -0.097133 | -0.024484
46 | 49 | 2.5181 | 0.96849 | 2.5412e-09 | 0 | 0 | 0 | 0 | 0 | 1 | -90 | 90 | 0.042885 | 0.010759 | -0.042834 | -0.01074
47 | 50 | 0.1601 | 0.061576 | 3.2313e-10 | 0 | 0 | 0 | 0 | 0 | 1 | -90 | 90 | -0.15612 | -0.039369 | 0.15616 | 0.039385
48 | 68 | 0.81703 | 0.31424 | 1.6491e-09 | 0 | 0 | 0 | 0 | 0 | 1 | -90 | 90 | 0.092484 | 0.023318 | -0.092408 | -0.023289
49 | 74 | 1.3809 | 0.53113 | 1.3936e-09 | 0 | 0 | 0 | 0 | 0 | 1 | -90 | 90 | 0.037698 | 0.0094526 | -0.037677 | -0.0094446
50 | 61 | 1.325 | 0.50962 | 2.6743e-09 | 0 | 0 | 0 | 0 | 0 | 1 | -90 | 90 | -0.15696 | -0.039586 | 0.15731 | 0.03972
68 | 69 | 1.7593 | 0.67667 | 1.7755e-09 | 0 | 0 | 0 | 0 | 0 | 1 | -90 | 90 | 0.087064 | 0.02195 | -0.086919 | -0.021894
74 | 73 | 0.5509 | 0.21189 | 5.5596e-10 | 0 | 0 | 0 | 0 | 0 | 1 | -90 | 90 | 0.030056 | 0.0075345 | -0.030051 | -0.0075325
61 | 65 | 1.2512 | 0.48123 | 2.5254e-09 | 0 | 0 | 0 | 0 | 0 | 1 | -90 | 90 | -0.20717 | -0.05223 | 0.20774 | 0.052451
61 | 60 | 4.2428 | 1.6319 | 4.2817e-09 | 0 | 0 | 0 | 0 | 0 | 1 | -90 | 90 | 0.049854 | 0.01251 | -0.049741 | -0.012467
69 | 72 | 0.90579 | 0.34838 | 9.141e-10 | 0 | 0 | 0 | 0 | 0 | 1 | -90 | 90 | 0.084835 | 0.021372 | -0.084764 | -0.021345
73 | 64 | 1.9506 | 0.75023 | 1.9685e-09 | 0 | 0 | 0 | 0 | 0 | 1 | -90 | 90 | 0.023197 | 0.0058149 | -0.023186 | -0.0058107
65 | 66 | 3.6839 | 1.4169 | 3.7177e-09 | 0 | 0 | 0 | 0 | 0 | 1 | -90 | 90 | 0.0070855 | 0.0017755 | -0.0070835 | -0.0017751
60 | 76 | 2.1731 | 0.83579 | 2.193e-09 | 0 | 0 | 0 | 0 | 0 | 1 | -90 | 90 | 0.040517 | 0.010155 | -0.040479 | -0.010141
60 | 58 | 5.3142 | 2.0439 | 5.3629e-09 | 0 | 0 | 0 | 0 | 0 | 1 | -90 | 90 | 0.0092242 | 0.0023118 | -0.0092193 | -0.0023104
56 | 75 | 3.4906 | 1.3425 | 3.5226e-09 | 0 | 0 | 0 | 0 | 0 | 1 | -90 | 90 | -0.033561 | -0.008401 | 0.033603 | 0.0084169
75 | 76 | 0.18408 | 0.070799 | 1.8577e-10 | 0 | 0 | 0 | 0 | 0 | 1 | -90 | 90 | -0.03586 | -0.0089825 | 0.035862 | 0.0089835
57 | 58 | 4.2611 | 1.6389 | 4.3002e-09 | 0 | 0 | 0 | 0 | 0 | 1 | -90 | 90 | -0.0070529 | -0.0017676 | 0.0070552 | 0.0017681
57 | 59 | 0.73929 | 0.28434 | 7.4607e-10 | 0 | 0 | 0 | 0 | 0 | 1 | -90 | 90 | 0.0060058 | 0.0015052 | -0.0060055 | -0.0015051
66 | 67 | 1.5147 | 0.58259 | 1.5286e-09 | 0 | 0 | 0 | 0 | 0 | 1 | -90 | 90 | 0.0063018 | 0.0015792 | -0.0063012 | -0.0015791
67 | 77 | 0.90823 | 0.34932 | 9.1656e-10 | 0 | 0 | 0 | 0 | 0 | 1 | -90 | 90 | 0.0016271 | 0.00040771 | -0.0016271 | -0.0004078
72 | 87 | 3.1693 | 1.219 | 3.1984e-09 | 0 | 0 | 0 | 0 | 0 | 1 | -90 | 90 | 0.082519 | 0.020784 | -0.082283 | -0.020693
87 | 102 | 0.42205 | 0.16233 | 4.2592e-10 | 0 | 0 | 0 | 0 | 0 | 1 | -90 | 90 | 0.081201 | 0.020422 | -0.08117 | -0.02041
102 | 103 | 2.34 | 0.90001 | 2.3615e-09 | 0 | 0 | 0 | 0 | 0 | 1 | -90 | 90 | 0.080055 | 0.020131 | -0.07989 | -0.020068
78 | 80 | 0.11597 | 0.044604 | 1.1703e-10 | 0 | 0 | 0 | 0 | 0 | 1 | -90 | 90 | -0.00067145 | -0.00016829 | 0.00067146 | 0.00016828
80 | 82 | 3.0965 | 1.191 | 3.1249e-09 | 0 | 0 | 0 | 0 | 0 | 1 | -90 | 90 | -0.0011061 | -0.00027722 | 0.0011062 | 0.00027694
79 | 81 | 1.7194 | 0.6613 | 1.7351e-09 | 0 | 0 | 0 | 0 | 0 | 1 | -90 | 90 | -0.00053687 | -0.00013456 | 0.00053687 | 0.00013439
81 | 106 | 2.1135 | 0.8129 | 2.1329e-09 | 0 | 0 | 0 | 0 | 0 | 1 | -90 | 90 | -0.00053687 | -0.00013439 | 0.00053688 | 0.0001342
82 | 127 | 0.31125 | 0.11971 | 3.1411e-10 | 0 | 0 | 0 | 0 | 0 | 1 | -90 | 90 | -0.0014453 | -0.00036194 | 0.0014453 | 0.00036191
106 | 108 | 2.0075 | 0.77211 | 2.0259e-09 | 0 | 0 | 0 | 0 | 0 | 1 | -90 | 90 | 0.00064125 | 0.00016053 | -0.00064124 | -0.00016071
106 | 104 | 2.9794 | 1.1459 | 3.0068e-09 | 0 | 0 | 0 | 0 | 0 | 1 | -90 | 90 | -0.0011781 | -0.00029472 | 0.0011782 | 0.00029446
127 | 126 | 2.5907 | 0.99642 | 2.6145e-09 | 0 | 0 | 0 | 0 | 0 | 1 | -90 | 90 | -0.0018467 | -0.00046252 | 0.0018468 | 0.00046231
104 | 105 | 1.2745 | 0.49019 | 1.2862e-09 | 0 | 0 | 0 | 0 | 0 | 1 | -90 | 90 | -0.0017061 | -0.00042678 | 0.0017062 | 0.00042667
126 | 118 | 3.8796 | 1.4921 | 3.9152e-09 | 0 | 0 | 0 | 0 | 0 | 1 | -90 | 90 | -0.0032907 | -0.0008242 | 0.0032912 | 0.00082402
85 | 86 | 2.1139 | 0.81303 | 2.1333e-09 | 0 | 0 | 0 | 0 | 0 | 1 | -90 | 90 | 0.0030358 | 0.00076042 | -0.0030356 | -0.00076055
86 | 88 | 0.30221 | 0.11623 | 3.0498e-10 | 0 | 0 | 0 | 0 | 0 | 1 | -90 | 90 | 0.0025065 | 0.00062795 | -0.0025065 | -0.00062797
88 | 92 | 2.3362 | 0.89853 | 2.3576e-09 | 0 | 0 | 0 | 0 | 0 | 1 | -90 | 90 | 0.0013225 | 0.00033122 | -0.0013224 | -0.00033143
103 | 123 | 0.56373 | 0.21682 | 5.689e-10 | 0 | 0 | 0 | 0 | 0 | 1 | -90 | 90 | 0.07865 | 0.019757 | -0.078611 | -0.019742
89 | 90 | 2.357 | 0.90653 | 2.3786e-09 | 0 | 0 | 0 | 0 | 0 | 1 | -90 | 90 | -0.0028116 | -0.00070465 | 0.0028118 | 0.00070451
90 | 91 | 0.49938 | 0.19207 | 5.0396e-10 | 0 | 0 | 0 | 0 | 0 | 1 | -90 | 90 | -0.003894 | -0.00097575 | 0.0038941 | 0.00097573
91 | 93 | 0.84218 | 0.32391 | 8.4991e-10 | 0 | 0 | 0 | 0 | 0 | 1 | -90 | 90 | -0.0045085 | -0.0011297 | 0.0045087 | 0.0011297
93 | 95 | 3.8741 | 1.49 | 3.9097e-09 | 0 | 0 | 0 | 0 | 0 | 1 | -90 | 90 | -0.0050687 | -0.0012701 | 0.0050698 | 0.0012701
95 | 124 | 0.41992 | 0.16151 | 4.2377e-10 | 0 | 0 | 0 | 0 | 0 | 1 | -90 | 90 | -0.0071116 | -0.0017818 | 0.0071118 | 0.0017819
94 | 149 | 4.0422 | 1.5547 | 4.0793e-09 | 0 | 0 | 0 | 0 | 0 | 1 | -90 | 90 | -0.0045044 | -0.0011281 | 0.0045053 | 0.001128
94 | 173 | 1.1261 | 0.4331 | 1.1364e-09 | 0 | 0 | 0 | 0 | 0 | 1 | -90 | 90 | 0.0045044 | 0.0011281 | -0.0045042 | -0.0011281
149 | 172 | 2.571 | 0.98885 | 2.5946e-09 | 0 | 0 | 0 | 0 | 0 | 1 | -90 | 90 | -0.0045053 | -0.001128 | 0.0045059 | 0.001128
173 | 188 | 7.6864 | 2.9563 | 7.7569e-09 | 0 | 0 | 0 | 0 | 0 | 1 | -90 | 90 | 0.0045042 | 0.0011281 | -0.0045024 | -0.0011281
124 | 123 | 1.544 | 0.59384 | 1.5581e-09 | 0 | 0 | 0 | 0 | 0 | 1 | -90 | 90 | -0.0086578 | -0.0021693 | 0.008659 | 0.0021697
134 | 148 | 2.0084 | 0.77245 | 2.0268e-09 | 0 | 0 | 0 | 0 | 0 | 1 | -90 | 90 | 0.031863 | 0.007982 | -0.03184 | -0.0079735
134 | 133 | 2.7446 | 1.0556 | 2.7698e-09 | 0 | 0 | 0 | 0 | 0 | 1 | -90 | 90 | -0.031863 | -0.007982 | 0.031894 | 0.0079937
148 | 171 | 2.1394 | 0.82283 | 2.159e-09 | 0 | 0 | 0 | 0 | 0 | 1 | -90 | 90 | 0.020814 | 0.0052132 | -0.020803 | -0.0052094
148 | 146 | 3.7836 | 1.4552 | 3.8184e-09 | 0 | 0 | 0 | 0 | 0 | 1 | -90 | 90 | 0.011027 | 0.0027603 | -0.011022 | -0.0027587
133 | 132 | 0.43249 | 0.16634 | 4.3646e-10 | 0 | 0 | 0 | 0 | 0 | 1 | -90 | 90 | -0.033773 | -0.0084645 | 0.033778 | 0.0084666
172 | 154 | 1.2332 | 0.47429 | 1.2445e-09 | 0 | 0 | 0 | 0 | 0 | 1 | -90 | 90 | 0.015653 | 0.0039192 | -0.015649 | -0.003918
172 | 171 | 1.2407 | 0.47718 | 1.252e-09 | 0 | 0 | 0 | 0 | 0 | 1 | -90 | 90 | -0.020159 | -0.0050472 | 0.020164 | 0.0050492
188 | 187 | 0.0030996 | 0.0011921 | 3.128e-12 | 0 | 0 | 0 | 0 | 0 | 1 | -90 | 90 | 0.0040485 | 0.0010144 | -0.0040485 | -0.0010144
123 | 125 | 2.3794 | 0.91515 | 2.4012e-09 | 0 | 0 | 0 | 0 | 0 | 1 | -90 | 90 | 0.069952 | 0.017572 | -0.069823 | -0.017523
96 | 97 | 4.2028 | 1.6165 | 4.2414e-09 | 0 | 0 | 0 | 0 | 0 | 1 | -90 | 90 | -0.030913 | -0.0077579 | 0.030958 | 0.0077748
96 | 98 | 3.6618 | 1.4084 | 3.6954e-09 | 0 | 0 | 0 | 0 | 0 | 1 | -90 | 90 | 0.02908 | 0.0072985 | -0.029045 | -0.0072855
97 | 99 | 0.027965 | 0.010756 | 2.8222e-11 | 0 | 0 | 0 | 0 | 0 | 1 | -90 | 90 | -0.034469 | -0.0086548 | 0.034469 | 0.0086549
98 | 100 | 1.6704 | 0.64245 | 1.6857e-09 | 0 | 0 | 0 | 0 | 0 | 1 | -90 | 90 | 0.028394 | 0.0071228 | -0.028379 | -0.0071171
98 | 101 | 1.6812 | 0.64662 | 1.6966e-09 | 0 | 0 | 0 | 0 | 0 | 1 | -90 | 90 | 0.00065138 | 0.00016278 | -0.00065138 | -0.00016294
99 | 125 | 2.4947 | 0.95949 | 2.5176e-09 | 0 | 0 | 0 | 0 | 0 | 1 | -90 | 90 | -0.035072 | -0.0088059 | 0.035106 | 0.0088188
100 | 131 | 5.01 | 1.9269 | 5.0559e-09 | 0 | 0 | 0 | 0 | 0 | 1 | -90 | 90 | 0.0013111 | 0.00032815 | -0.0013111 | -0.00032859
100 | 122 | 2.9005 | 1.1156 | 2.9272e-09 | 0 | 0 | 0 | 0 | 0 | 1 | -90 | 90 | 0.027068 | 0.006789 | -0.027044 | -0.0067801
101 | 140 | 3.2619 | 1.2546 | 3.2919e-09 | 0 | 0 | 0 | 0 | 0 | 1 | -90 | 90 | 0.0002799 | 6.9839e-05 | -0.0002799 | -7.015e-05
125 | 132 | 1.3873 | 0.5336 | 1.4001e-09 | 0 | 0 | 0 | 0 | 0 | 1 | -90 | 90 | 0.034717 | 0.0087042 | -0.034698 | -0.0086972
122 | 120 | 3.5441 | 1.3631 | 3.5766e-09 | 0 | 0 | 0 | 0 | 0 | 1 | -90 | 90 | 0.026556 | 0.0066579 | -0.026528 | -0.0066475
120 | 121 | 1.6493 | 0.63436 | 1.6645e-09 | 0 | 0 | 0 | 0 | 0 | 1 | -90 | 90 | 0.01905 | 0.0047735 | -0.019043 | -0.004771
120 | 112 | 2.2003 | 0.84626 | 2.2205e-09 | 0 | 0 | 0 | 0 | 0 | 1 | -90 | 90 | 0.0074783 | 0.001874 | -0.0074769 | -0.0018737
105 | 107 | 2.0542 | 0.7901 | 2.0731e-09 | 0 | 0 | 0 | 0 | 0 | 1 | -90 | 90 | -0.0022688 | -0.00056768 | 0.0022689 | 0.00056753
107 | 113 | 0.32336 | 0.12437 | 3.2633e-10 | 0 | 0 | 0 | 0 | 0 | 1 | -90 | 90 | -0.0034184 | -0.00085564 | 0.0034185 | 0.00085563
113 | 114 | 2.2624 | 0.87014 | 2.2831e-09 | 0 | 0 | 0 | 0 | 0 | 1 | -90 | 90 | -0.0052415 | -0.0013125 | 0.0052422 | 0.0013126
114 | 117 | 2.0878 | 0.80301 | 2.107e-09 | 0 | 0 | 0 | 0 | 0 | 1 | -90 | 90 | -0.0070644 | -0.0017693 | 0.0070656 | 0.0017695
109 | 110 | 2.4981 | 0.96081 | 2.521e-09 | 0 | 0 | 0 | 0 | 0 | 1 | -90 | 90 | -0.004789 | -0.0012002 | 0.0047896 | 0.0012002
109 | 111 | 1.1106 | 0.42715 | 1.1208e-09 | 0 | 0 | 0 | 0 | 0 | 1 | -90 | 90 | 0.0032849 | 0.0008232 | -0.0032847 | -0.00082325
110 | 112 | 0.12426 | 0.047793 | 1.254e-10 | 0 | 0 | 0 | 0 | 0 | 1 | -90 | 90 | -0.0065862 | -0.0016505 | 0.0065862 | 0.0016505
121 | 119 | 2.2304 | 0.85786 | 2.2509e-09 | 0 | 0 | 0 | 0 | 0 | 1 | -90 | 90 | 0.016919 | 0.0042388 | -0.016912 | -0.0042363
117 | 119 | 0.1273 | 0.048961 | 1.2847e-10 | 0 | 0 | 0 | 0 | 0 | 1 | -90 | 90 | -0.015089 | -0.0037792 | 0.015089 | 0.0037794
117 | 115 | 1.71 | 0.65768 | 1.7257e-09 | 0 | 0 | 0 | 0 | 0 | 1 | -90 | 90 | 0.0080234 | 0.0020097 | -0.0080221 | -0.0020094
115 | 116 | 0.50683 | 0.19494 | 5.1148e-10 | 0 | 0 | 0 | 0 | 0 | 1 | -90 | 90 | 0.0063352 | 0.0015866 | -0.006335 | -0.0015865
116 | 118 | 5.1174 | 1.9682 | 5.1644e-09 | 0 | 0 | 0 | 0 | 0 | 1 | -90 | 90 | 0.0044434 | 0.0011124 | -0.0044422 | -0.0011125
129 | 137 | 1.7828 | 0.6857 | 1.7992e-09 | 0 | 0 | 0 | 0 | 0 | 1 | -90 | 90 | 0.0020123 | 0.00050413 | -0.0020122 | -0.00050427
129 | 135 | 1.8013 | 0.69279 | 1.8178e-09 | 0 | 0 | 0 | 0 | 0 | 1 | -90 | 90 | -0.0020123 | -0.00050413 | 0.0020124 | 0.00050398
137 | 141 | 0.65884 | 0.2534 | 6.6488e-10 | 0 | 0 | 0 | 0 | 0 | 1 | -90 | 90 | 0.0008539 | 0.00021395 | -0.00085389 | -0.00021401
135 | 136 | 1.998 | 0.76845 | 2.0163e-09 | 0 | 0 | 0 | 0 | 0 | 1 | -90 | 90 | -0.0024309 | -0.00060888 | 0.0024311 | 0.00060874
136 | 138 | 8.7634 | 3.3705 | 8.8438e-09 | 0 | 0 | 0 | 0 | 0 | 1 | -90 | 90 | 0.006314 | 0.001579 | -0.0063101 | -0.0015783
136 | 139 | 4.968 | 1.9108 | 5.0136e-09 | 0 | 0 | 0 | 0 | 0 | 1 | -90 | 90 | -0.0087451 | -0.0021877 | 0.0087494 | 0.0021889
158 | 147 | 7.277 | 2.7989 | 7.3438e-09 | 0 | 0 | 0 | 0 | 0 | 1 | -90 | 90 | -0.00098921 | -0.00024793 | 0.00098929 | 0.00024726
147 | 155 | 1.9904 | 0.76552 | 2.0086e-09 | 0 | 0 | 0 | 0 | 0 | 1 | -90 | 90 | 0.0029876 | 0.00074693 | -0.0029874 | -0.00074705
147 | 143 | 5.8033 | 2.232 | 5.8565e-09 | 0 | 0 | 0 | 0 | 0 | 1 | -90 | 90 | -0.0039769 | -0.00099419 | 0.0039779 | 0.00099403
146 | 145 | 3.84 | 1.4769 | 3.8753e-09 | 0 | 0 | 0 | 0 | 0 | 1 | -90 | 90 | 0.010552 | 0.002641 | -0.010547 | -0.0026395
138 | 142 | 1.477 | 0.56809 | 1.4906e-09 | 0 | 0 | 0 | 0 | 0 | 1 | -90 | 90 | 0.0058849 | 0.0014717 | -0.0058843 | -0.0014717
139 | 144 | 1.1659 | 0.44841 | 1.1766e-09 | 0 | 0 | 0 | 0 | 0 | 1 | -90 | 90 | -0.0091178 | -0.0022812 | 0.0091189 | 0.0022815
142 | 143 | 2.7634 | 1.0629 | 2.7888e-09 | 0 | 0 | 0 | 0 | 0 | 1 | -90 | 90 | 0.0049171 | 0.0012293 | -0.0049163 | -0.0012292
144 | 145 | 1.5766 | 0.6064 | 1.5911e-09 | 0 | 0 | 0 | 0 | 0 | 1 | -90 | 90 | -0.0096131 | -0.0024054 | 0.0096148 | 0.0024059
155 | 156 | 0.69377 | 0.26683 | 7.0014e-10 | 0 | 0 | 0 | 0 | 0 | 1 | -90 | 90 | 0.0026197 | 0.00065488 | -0.0026196 | -0.00065493
156 | 157 | 2.8312 | 1.0889 | 2.8571e-09 | 0 | 0 | 0 | 0 | 0 | 1 | -90 | 90 | 0.0022767 | 0.00056898 | -0.0022765 | -0.00056918
151 | 150 | 1.2425 | 0.47787 | 1.2539e-09 | 0 | 0 | 0 | 0 | 0 | 1 | -90 | 90 | -0.00074141 | -0.00018582 | 0.00074141 | 0.0001857
150 | 152 | 2.3855 | 0.91749 | 2.4074e-09 | 0 | 0 | 0 | 0 | 0 | 1 | -90 | 90 | -0.0033508 | -0.00083969 | 0.0033511 | 0.00083958
154 | 152 | 2.3892 | 0.91894 | 2.4112e-09 | 0 | 0 | 0 | 0 | 0 | 1 | -90 | 90 | 0.014623 | 0.0036609 | -0.014618 | -0.0036589
152 | 153 | 0.49816 | 0.1916 | 5.0273e-10 | 0 | 0 | 0 | 0 | 0 | 1 | -90 | 90 | 0.011267 | 0.0028193 | -0.011266 | -0.0028191
153 | 183 | 4.6951 | 1.8058 | 4.7382e-09 | 0 | 0 | 0 | 0 | 0 | 1 | -90 | 90 | 0.0017712 | 0.00044327 | -0.0017711 | -0.00044365
153 | 180 | 3.725 | 1.4327 | 3.7592e-09 | 0 | 0 | 0 | 0 | 0 | 1 | -90 | 90 | 0.0094947 | 0.0023758 | -0.0094909 | -0.0023748
183 | 189 | 2.3667 | 0.91027 | 2.3884e-09 | 0 | 0 | 0 | 0 | 0 | 1 | -90 | 90 | 0.00080428 | 0.00020135 | -0.00080426 | -0.00020157
180 | 179 | 0.38439 | 0.14784 | 3.8792e-10 | 0 | 0 | 0 | 0 | 0 | 1 | -90 | 90 | 0.0090885 | 0.0022739 | -0.0090881 | -0.0022738
179 | 175 | 2.9261 | 1.1254 | 2.9529e-09 | 0 | 0 | 0 | 0 | 0 | 1 | -90 | 90 | 0.0075431 | 0.0018866 | -0.0075412 | -0.0018861
157 | 165 | 2.3357 | 0.89836 | 2.3572e-09 | 0 | 0 | 0 | 0 | 0 | 1 | -90 | 90 | 0.0019331 | 0.00048334 | -0.001933 | -0.00048352
157 | 164 | 2.3943 | 0.9209 | 2.4163e-09 | 0 | 0 | 0 | 0 | 0 | 1 | -90 | 90 | 0.00034344 | 8.5848e-05 | -0.00034344 | -8.6075e-05
165 | 167 | 4.468 | 1.7184 | 4.509e-09 | 0 | 0 | 0 | 0 | 0 | 1 | -90 | 90 | 0.0016024 | 0.00040067 | -0.0016022 | -0.00040104
167 | 168 | 0.081841 | 0.031477 | 8.2592e-11 | 0 | 0 | 0 | 0 | 0 | 1 | -90 | 90 | 0.0013872 | 0.00034714 | -0.0013872 | -0.00034714
159 | 160 | 18.3507 | 7.058 | 1.8519e-08 | 0 | 0 | 0 | 0 | 0 | 1 | -90 | 90 | -0.00021382 | -5.359e-05 | 0.00021383 | 5.1838e-05
160 | 162 | 4.7412 | 1.8236 | 4.7848e-09 | 0 | 0 | 0 | 0 | 0 | 1 | -90 | 90 | -0.00063683 | -0.00015786 | 0.00063686 | 0.00015741
162 | 166 | 3.2536 | 1.2514 | 3.2834e-09 | 0 | 0 | 0 | 0 | 0 | 1 | -90 | 90 | -0.00098482 | -0.00024462 | 0.00098485 | 0.00024432
166 | 174 | 3.1442 | 1.2093 | 3.1731e-09 | 0 | 0 | 0 | 0 | 0 | 1 | -90 | 90 | -0.0014268 | -0.00035509 | 0.0014269 | 0.00035482
163 | 170 | 3.0624 | 1.1778 | 3.0905e-09 | 0 | 0 | 0 | 0 | 0 | 1 | -90 | 90 | -0.00038957 | -9.7639e-05 | 0.00038958 | 9.7349e-05
170 | 169 | 2.1839 | 0.83998 | 2.204e-09 | 0 | 0 | 0 | 0 | 0 | 1 | -90 | 90 | -0.0005961 | -0.00014911 | 0.00059611 | 0.0001489
174 | 175 | 2.649 | 1.0188 | 2.6733e-09 | 0 | 0 | 0 | 0 | 0 | 1 | -90 | 90 | -0.0073277 | -0.0018326 | 0.0073293 | 0.001833
174 | 176 | 3.5758 | 1.3753 | 3.6086e-09 | 0 | 0 | 0 | 0 | 0 | 1 | -90 | 90 | 0.0059008 | 0.0014778 | -0.0058994 | -0.0014776
169 | 168 | 0.23915 | 0.09198 | 2.4134e-10 | 0 | 0 | 0 | 0 | 0 | 1 | -90 | 90 | -0.00097289 | -0.00024334 | 0.00097289 | 0.00024331
176 | 181 | 0.8989 | 0.34573 | 9.0715e-10 | 0 | 0 | 0 | 0 | 0 | 1 | -90 | 90 | 0.0057598 | 0.0014427 | -0.0057595 | -0.0014426
187 | 186 | 3.3086 | 1.2725 | 3.3389e-09 | 0 | 0 | 0 | 0 | 0 | 1 | -90 | 90 | 0.0025302 | 0.00063385 | -0.00253 | -0.00063408
181 | 182 | 0.46552 | 0.17905 | 4.6979e-10 | 0 | 0 | 0 | 0 | 0 | 1 | -90 | 90 | 0.0055338 | 0.001386 | -0.0055336 | -0.001386
178 | 182 | 6.5104 | 2.504 | 6.5702e-09 | 0 | 0 | 0 | 0 | 0 | 1 | -90 | 90 | -0.0049277 | -0.0012345 | 0.0049295 | 0.0012346
178 | 184 | 8.228 | 3.1646 | 8.3035e-09 | 0 | 0 | 0 | 0 | 0 | 1 | -90 | 90 | 0.0049277 | 0.0012345 | -0.0049255 | -0.0012345
185 | 186 | 0.12492 | 0.048046 | 1.2607e-10 | 0 | 0 | 0 | 0 | 0 | 1 | -90 | 90 | -0.0013995 | -0.00035075 | 0.0013995 | 0.00035074