## bus_data
BUS_I | BUS_TYPE | Pd | Qd | Gs | Bs | area | Vm | Va | baseKV | zone | Vmax | Vmin
84 | 1 | 0 | 0 | 0 | 0 | 1 | 0.99423 | -0.040483 | 0.4 | 1 | 1.1 | 0.9
90 | 1 | 0.0017826 | 0.00044675 | 0 | 0 | 1 | 0.99421 | -0.040599 | 0.4 | 1 | 1.1 | 0.9
86 | 1 | 0.00069593 | 0.00017442 | 0 | 0 | 1 | 0.99436 | -0.03958 | 0.4 | 1 | 1.1 | 0.9
59 | 1 | 0.001226 | 0.00030727 | 0 | 0 | 1 | 0.99106 | -0.062806 | 0.4 | 1 | 1.1 | 0.9
60 | 1 | 0 | 0 | 0 | 0 | 1 | 0.9911 | -0.062517 | 0.4 | 1 | 1.1 | 0.9
69 | 1 | 0.00061359 | 0.00015378 | 0 | 0 | 1 | 0.99071 | -0.065257 | 0.4 | 1 | 1.1 | 0.9
61 | 1 | 0 | 0 | 0 | 0 | 1 | 0.99097 | -0.063413 | 0.4 | 1 | 1.1 | 0.9
62 | 1 | 0 | 0 | 0 | 0 | 1 | 0.99158 | -0.059094 | 0.4 | 1 | 1.1 | 0.9
64 | 1 | 0.00063553 | 0.00015928 | 0 | 0 | 1 | 0.99069 | -0.065438 | 0.4 | 1 | 1.1 | 0.9
68 | 1 | 0.00031461 | 7.8849e-05 | 0 | 0 | 1 | 0.99065 | -0.065719 | 0.4 | 1 | 1.1 | 0.9
70 | 1 | 0.0014176 | 0.00035529 | 0 | 0 | 1 | 0.99057 | -0.06625 | 0.4 | 1 | 1.1 | 0.9
71 | 1 | 0.0014317 | 0.00035881 | 0 | 0 | 1 | 0.99054 | -0.066494 | 0.4 | 1 | 1.1 | 0.9
144 | 1 | 0.00056173 | 0.00014078 | 0 | 0 | 1 | 0.99353 | -0.045295 | 0.4 | 1 | 1.1 | 0.9
142 | 1 | 0 | 0 | 0 | 0 | 1 | 0.99377 | -0.04364 | 0.4 | 1 | 1.1 | 0.9
72 | 1 | 0.0033583 | 0.00084167 | 0 | 0 | 1 | 0.99086 | -0.064191 | 0.4 | 1 | 1.1 | 0.9
139 | 1 | 0 | 0 | 0 | 0 | 1 | 0.99544 | -0.031872 | 0.4 | 1 | 1.1 | 0.9
141 | 1 | 0.0005264 | 0.00013193 | 0 | 0 | 1 | 0.99498 | -0.035145 | 0.4 | 1 | 1.1 | 0.9
138 | 1 | 0.00052568 | 0.00013175 | 0 | 0 | 1 | 0.99583 | -0.029161 | 0.4 | 1 | 1.1 | 0.9
74 | 1 | 0.0027189 | 0.00068143 | 0 | 0 | 1 | 0.99663 | -0.023584 | 0.4 | 1 | 1.1 | 0.9
75 | 1 | 0.00050158 | 0.00012571 | 0 | 0 | 1 | 0.99771 | -0.016053 | 0.4 | 1 | 1.1 | 0.9
76 | 1 | 0.0021505 | 0.00053897 | 0 | 0 | 1 | 0.99653 | -0.024266 | 0.4 | 1 | 1.1 | 0.9
77 | 1 | 0 | 0 | 0 | 0 | 1 | 0.99789 | -0.014739 | 0.4 | 1 | 1.1 | 0.9
78 | 1 | 0.0022023 | 0.00055195 | 0 | 0 | 1 | 0.99573 | -0.029952 | 0.4 | 1 | 1.1 | 0.9
129 | 1 | 0 | 0 | 0 | 0 | 1 | 0.99699 | -0.021066 | 0.4 | 1 | 1.1 | 0.9
130 | 3 | 0.00073655 | 0.0001846 | 0 | 0 | 1 | 1 | 0 | 0.4 | 1 | 1.1 | 0.9
79 | 1 | 0.00097407 | 0.00024412 | 0 | 0 | 1 | 0.99571 | -0.030095 | 0.4 | 1 | 1.1 | 0.9
150 | 1 | 0.0020887 | 0.00052348 | 0 | 0 | 1 | 0.9967 | -0.023101 | 0.4 | 1 | 1.1 | 0.9
149 | 1 | 0.0019677 | 0.00049315 | 0 | 0 | 1 | 0.99671 | -0.023043 | 0.4 | 1 | 1.1 | 0.9
137 | 1 | 0.00038266 | 9.5903e-05 | 0 | 0 | 1 | 0.99815 | -0.012891 | 0.4 | 1 | 1.1 | 0.9
80 | 1 | 0.0031554 | 0.00079083 | 0 | 0 | 1 | 0.99535 | -0.032626 | 0.4 | 1 | 1.1 | 0.9
81 | 1 | 0.0028301 | 0.0007093 | 0 | 0 | 1 | 0.99529 | -0.033027 | 0.4 | 1 | 1.1 | 0.9
89 | 1 | 0.0023334 | 0.00058481 | 0 | 0 | 1 | 0.99471 | -0.037081 | 0.4 | 1 | 1.1 | 0.9
87 | 1 | 0 | 0 | 0 | 0 | 1 | 0.99466 | -0.037486 | 0.4 | 1 | 1.1 | 0.9
91 | 1 | 0.00061202 | 0.00015339 | 0 | 0 | 1 | 0.99419 | -0.040766 | 0.4 | 1 | 1.1 | 0.9
85 | 1 | 0.0015028 | 0.00037663 | 0 | 0 | 1 | 0.99448 | -0.038758 | 0.4 | 1 | 1.1 | 0.9
88 | 1 | 0 | 0 | 0 | 0 | 1 | 0.99452 | -0.038419 | 0.4 | 1 | 1.1 | 0.9
116 | 1 | 0.0017236 | 0.00043198 | 0 | 0 | 1 | 0.99447 | -0.038819 | 0.4 | 1 | 1.1 | 0.9
118 | 1 | 0.0041056 | 0.001029 | 0 | 0 | 1 | 0.99655 | -0.024178 | 0.4 | 1 | 1.1 | 0.9
117 | 1 | 0.0013641 | 0.00034187 | 0 | 0 | 1 | 0.99443 | -0.039082 | 0.4 | 1 | 1.1 | 0.9
92 | 1 | 0.0015 | 0.00037594 | 0 | 0 | 1 | 0.99416 | -0.040952 | 0.4 | 1 | 1.1 | 0.9
96 | 1 | 0.00083966 | 0.00021044 | 0 | 0 | 1 | 0.99591 | -0.028677 | 0.4 | 1 | 1.1 | 0.9
97 | 1 | 0.00020397 | 5.112e-05 | 0 | 0 | 1 | 0.99589 | -0.028819 | 0.4 | 1 | 1.1 | 0.9
98 | 1 | 0 | 0 | 0 | 0 | 1 | 0.99596 | -0.028335 | 0.4 | 1 | 1.1 | 0.9
99 | 1 | 0.00084175 | 0.00021096 | 0 | 0 | 1 | 0.99583 | -0.029225 | 0.4 | 1 | 1.1 | 0.9
100 | 1 | 0.0015074 | 0.0003778 | 0 | 0 | 1 | 0.99578 | -0.029579 | 0.4 | 1 | 1.1 | 0.9
101 | 1 | 0.0028573 | 0.00071612 | 0 | 0 | 1 | 0.9963 | -0.025938 | 0.4 | 1 | 1.1 | 0.9
109 | 1 | 0.00038202 | 9.5743e-05 | 0 | 0 | 1 | 0.99583 | -0.029265 | 0.4 | 1 | 1.1 | 0.9
119 | 1 | 0.0048038 | 0.001204 | 0 | 0 | 1 | 0.99553 | -0.031324 | 0.4 | 1 | 1.1 | 0.9
110 | 1 | 0.00027771 | 6.96e-05 | 0 | 0 | 1 | 0.99582 | -0.029339 | 0.4 | 1 | 1.1 | 0.9
120 | 1 | 0 | 0 | 0 | 0 | 1 | 0.99547 | -0.031759 | 0.4 | 1 | 1.1 | 0.9
102 | 1 | 0.00045109 | 0.00011305 | 0 | 0 | 1 | 0.99112 | -0.062341 | 0.4 | 1 | 1.1 | 0.9
103 | 1 | 0 | 0 | 0 | 0 | 1 | 0.99079 | -0.064686 | 0.4 | 1 | 1.1 | 0.9
104 | 1 | 0 | 0 | 0 | 0 | 1 | 0.99138 | -0.060528 | 0.4 | 1 | 1.1 | 0.9
105 | 1 | 0 | 0 | 0 | 0 | 1 | 0.9906 | -0.066004 | 0.4 | 1 | 1.1 | 0.9
106 | 1 | 0 | 0 | 0 | 0 | 1 | 0.99137 | -0.06058 | 0.4 | 1 | 1.1 | 0.9
108 | 1 | 0.0006613 | 0.00016574 | 0 | 0 | 1 | 0.99176 | -0.057811 | 0.4 | 1 | 1.1 | 0.9
135 | 1 | 0.00057913 | 0.00014514 | 0 | 0 | 1 | 0.99032 | -0.067981 | 0.4 | 1 | 1.1 | 0.9
136 | 1 | 0.0008342 | 0.00020907 | 0 | 0 | 1 | 0.99037 | -0.067635 | 0.4 | 1 | 1.1 | 0.9
131 | 1 | 0.00070471 | 0.00017662 | 0 | 0 | 1 | 0.9906 | -0.066017 | 0.4 | 1 | 1.1 | 0.9
126 | 1 | 0.00053884 | 0.00013505 | 0 | 0 | 1 | 0.99136 | -0.060652 | 0.4 | 1 | 1.1 | 0.9
107 | 1 | 0 | 0 | 0 | 0 | 1 | 0.98943 | -0.074303 | 0.4 | 1 | 1.1 | 0.9
158 | 1 | 0.0025844 | 0.00064771 | 0 | 0 | 1 | 0.98917 | -0.076119 | 0.4 | 1 | 1.1 | 0.9
157 | 1 | 0.001452 | 0.0003639 | 0 | 0 | 1 | 0.98985 | -0.071321 | 0.4 | 1 | 1.1 | 0.9
145 | 1 | 0 | 0 | 0 | 0 | 1 | 0.99253 | -0.052357 | 0.4 | 1 | 1.1 | 0.9
161 | 1 | 0.0019993 | 0.00050108 | 0 | 0 | 1 | 0.99031 | -0.068065 | 0.4 | 1 | 1.1 | 0.9
128 | 1 | 0 | 0 | 0 | 0 | 1 | 0.98886 | -0.078343 | 0.4 | 1 | 1.1 | 0.9
115 | 1 | 0.00096136 | 0.00024094 | 0 | 0 | 1 | 0.99246 | -0.052904 | 0.4 | 1 | 1.1 | 0.9
111 | 1 | 0.00037781 | 9.4688e-05 | 0 | 0 | 1 | 0.99242 | -0.053181 | 0.4 | 1 | 1.1 | 0.9
112 | 1 | 0.00051436 | 0.00012891 | 0 | 0 | 1 | 0.99242 | -0.053187 | 0.4 | 1 | 1.1 | 0.9
113 | 1 | 0.00117 | 0.00029322 | 0 | 0 | 1 | 0.99246 | -0.052905 | 0.4 | 1 | 1.1 | 0.9
114 | 1 | 0.00074345 | 0.00018633 | 0 | 0 | 1 | 0.99019 | -0.068935 | 0.4 | 1 | 1.1 | 0.9
134 | 1 | 0 | 0 | 0 | 0 | 1 | 0.99021 | -0.068822 | 0.4 | 1 | 1.1 | 0.9
132 | 1 | 0 | 0 | 0 | 0 | 1 | 0.99021 | -0.068797 | 0.4 | 1 | 1.1 | 0.9
156 | 1 | 0 | 0 | 0 | 0 | 1 | 0.99516 | -0.033946 | 0.4 | 1 | 1.1 | 0.9
155 | 1 | 0.0014042 | 0.00035194 | 0 | 0 | 1 | 0.99511 | -0.034286 | 0.4 | 1 | 1.1 | 0.9
121 | 1 | 0.0011216 | 0.0002811 | 0 | 0 | 1 | 0.98861 | -0.080123 | 0.4 | 1 | 1.1 | 0.9
122 | 1 | 0 | 0 | 0 | 0 | 1 | 0.98865 | -0.079813 | 0.4 | 1 | 1.1 | 0.9
123 | 1 | 0.00038336 | 9.6078e-05 | 0 | 0 | 1 | 0.98861 | -0.080146 | 0.4 | 1 | 1.1 | 0.9
125 | 1 | 0 | 0 | 0 | 0 | 1 | 0.98867 | -0.079715 | 0.4 | 1 | 1.1 | 0.9
124 | 1 | 0 | 0 | 0 | 0 | 1 | 0.98885 | -0.07844 | 0.4 | 1 | 1.1 | 0.9
127 | 1 | 0.00086463 | 0.0002167 | 0 | 0 | 1 | 0.98879 | -0.078817 | 0.4 | 1 | 1.1 | 0.9
160 | 1 | 0 | 0 | 0 | 0 | 1 | 0.98884 | -0.078482 | 0.4 | 1 | 1.1 | 0.9
159 | 1 | 0.003253 | 0.00081527 | 0 | 0 | 1 | 0.98865 | -0.079864 | 0.4 | 1 | 1.1 | 0.9
148 | 1 | 0.00040183 | 0.00010071 | 0 | 0 | 1 | 0.98879 | -0.07883 | 0.4 | 1 | 1.1 | 0.9
167 | 1 | 0.0006494 | 0.00016275 | 0 | 0 | 1 | 0.98881 | -0.0787 | 0.4 | 1 | 1.1 | 0.9
133 | 1 | 0 | 0 | 0 | 0 | 1 | 0.99022 | -0.068684 | 0.4 | 1 | 1.1 | 0.9
162 | 1 | 0 | 0 | 0 | 0 | 1 | 0.99013 | -0.069351 | 0.4 | 1 | 1.1 | 0.9
168 | 1 | 0.0015716 | 0.00039389 | 0 | 0 | 1 | 0.98996 | -0.070529 | 0.4 | 1 | 1.1 | 0.9
140 | 1 | 0.00059032 | 0.00014795 | 0 | 0 | 1 | 0.99429 | -0.039963 | 0.4 | 1 | 1.1 | 0.9
143 | 1 | 0.00049809 | 0.00012483 | 0 | 0 | 1 | 0.9937 | -0.0441 | 0.4 | 1 | 1.1 | 0.9
146 | 1 | 0.00041649 | 0.00010438 | 0 | 0 | 1 | 0.99369 | -0.044183 | 0.4 | 1 | 1.1 | 0.9
147 | 1 | 0.00051459 | 0.00012897 | 0 | 0 | 1 | 0.99366 | -0.044381 | 0.4 | 1 | 1.1 | 0.9
151 | 1 | 0.0010534 | 0.00026401 | 0 | 0 | 1 | 0.99487 | -0.036009 | 0.4 | 1 | 1.1 | 0.9
152 | 1 | 0 | 0 | 0 | 0 | 1 | 0.99495 | -0.035432 | 0.4 | 1 | 1.1 | 0.9
154 | 1 | 0.0017183 | 0.00043065 | 0 | 0 | 1 | 0.99499 | -0.035151 | 0.4 | 1 | 1.1 | 0.9

## generator_data
GEN_BUS | PG | QG | QMAX | QMIN | VG | MBASE | GEN_STATUS | PMAX | PMIN
130 | 0.086197 | 0.021648 | 10 | -10 | 1 | 100 | 1 | 10 | 0

## branch_data
F_BUS | T_BUS | BR_R | BR_X | BR_B | RATE_A | RATE_B | RATE_C | TAP | SHIFT | BR_STATUS | ANGMIN | ANGMAX | P_in | Q_in | P_out | Q_out
84 | 90 | 0.38068 | 0.14642 | 3.8417e-10 | 0 | 0 | 0 | 0 | 0 | 1 | -90 | 90 | 0.0038948 | 0.00097584 | -0.0038947 | -0.00097585
84 | 86 | 2.9856 | 1.1483 | 3.013e-09 | 0 | 0 | 0 | 0 | 0 | 1 | -90 | 90 | -0.0038948 | -0.00097584 | 0.0038952 | 0.00097573
90 | 91 | 1.0209 | 0.39266 | 1.0303e-09 | 0 | 0 | 0 | 0 | 0 | 1 | -90 | 90 | 0.0021121 | 0.0005291 | -0.0021121 | -0.00052918
86 | 85 | 2.3026 | 0.88561 | 2.3237e-09 | 0 | 0 | 0 | 0 | 0 | 1 | -90 | 90 | -0.0045912 | -0.0011501 | 0.0045917 | 0.0011501
59 | 60 | 0.65532 | 0.25205 | 6.6133e-10 | 0 | 0 | 0 | 0 | 0 | 1 | -90 | 90 | -0.005641 | -0.0014123 | 0.0056412 | 0.0014124
59 | 69 | 7.0863 | 2.7255 | 7.1513e-09 | 0 | 0 | 0 | 0 | 0 | 1 | -90 | 90 | 0.004415 | 0.0011051 | -0.0044135 | -0.0011052
60 | 61 | 3.4094 | 1.3113 | 3.4407e-09 | 0 | 0 | 0 | 0 | 0 | 1 | -90 | 90 | 0.0033591 | 0.00084134 | -0.0033587 | -0.00084152
60 | 62 | 4.8597 | 1.8691 | 4.9043e-09 | 0 | 0 | 0 | 0 | 0 | 1 | -90 | 90 | -0.0090003 | -0.0022537 | 0.0090045 | 0.0022548
69 | 64 | 3.6267 | 1.3949 | 3.66e-09 | 0 | 0 | 0 | 0 | 0 | 1 | -90 | 90 | 0.00063555 | 0.00015893 | -0.00063553 | -0.00015928
69 | 68 | 1.8621 | 0.71618 | 1.8791e-09 | 0 | 0 | 0 | 0 | 0 | 1 | -90 | 90 | 0.0031643 | 0.00079248 | -0.0031641 | -0.00079259
61 | 72 | 2.9612 | 1.1389 | 2.9883e-09 | 0 | 0 | 0 | 0 | 0 | 1 | -90 | 90 | 0.0033587 | 0.00084152 | -0.0033583 | -0.00084167
62 | 144 | 19.6176 | 7.5452 | 1.9798e-08 | 0 | 0 | 0 | 0 | 0 | 1 | -90 | 90 | -0.0090045 | -0.0022548 | 0.0090217 | 0.0022595
68 | 70 | 2.3836 | 0.91676 | 2.4055e-09 | 0 | 0 | 0 | 0 | 0 | 1 | -90 | 90 | 0.0028495 | 0.00071374 | -0.0028493 | -0.0007139
70 | 71 | 2.1741 | 0.8362 | 2.1941e-09 | 0 | 0 | 0 | 0 | 0 | 1 | -90 | 90 | 0.0014317 | 0.00035861 | -0.0014317 | -0.00035881
144 | 142 | 2.2179 | 0.85302 | 2.2382e-09 | 0 | 0 | 0 | 0 | 0 | 1 | -90 | 90 | -0.0095835 | -0.0024003 | 0.0095857 | 0.0024009
142 | 143 | 4.12 | 1.5846 | 4.1578e-09 | 0 | 0 | 0 | 0 | 0 | 1 | -90 | 90 | 0.0014293 | 0.00035721 | -0.0014292 | -0.00035759
142 | 145 | 5.1186 | 1.9687 | 5.1656e-09 | 0 | 0 | 0 | 0 | 0 | 1 | -90 | 90 | 0.021898 | 0.0054902 | -0.021871 | -0.0054805
142 | 140 | 1.4381 | 0.55312 | 1.4513e-09 | 0 | 0 | 0 | 0 | 0 | 1 | -90 | 90 | -0.032913 | -0.0082483 | 0.032929 | 0.0082546
139 | 141 | 1.2404 | 0.47709 | 1.2518e-09 | 0 | 0 | 0 | 0 | 0 | 1 | -90 | 90 | 0.034084 | 0.0085487 | -0.034068 | -0.0085429
139 | 138 | 1.0287 | 0.39566 | 1.0381e-09 | 0 | 0 | 0 | 0 | 0 | 1 | -90 | 90 | -0.034084 | -0.0085487 | 0.034097 | 0.0085536
141 | 140 | 1.8528 | 0.71261 | 1.8698e-09 | 0 | 0 | 0 | 0 | 0 | 1 | -90 | 90 | 0.033542 | 0.008411 | -0.03352 | -0.0084026
138 | 137 | 6.0946 | 2.3441 | 6.1505e-09 | 0 | 0 | 0 | 0 | 0 | 1 | -90 | 90 | -0.034622 | -0.0086853 | 0.034701 | 0.0087148
74 | 75 | 3.8148 | 1.4672 | 3.8498e-09 | 0 | 0 | 0 | 0 | 0 | 1 | -90 | 90 | -0.025581 | -0.006413 | 0.025608 | 0.0064229
74 | 76 | 0.38602 | 0.14847 | 3.8956e-10 | 0 | 0 | 0 | 0 | 0 | 1 | -90 | 90 | 0.022862 | 0.0057316 | -0.02286 | -0.0057308
75 | 77 | 0.65361 | 0.25139 | 6.5961e-10 | 0 | 0 | 0 | 0 | 0 | 1 | -90 | 90 | -0.02611 | -0.0065486 | 0.026114 | 0.0065504
76 | 78 | 3.5511 | 1.3658 | 3.5836e-09 | 0 | 0 | 0 | 0 | 0 | 1 | -90 | 90 | 0.02071 | 0.0051918 | -0.020693 | -0.0051859
77 | 129 | 3.4034 | 1.309 | 3.4346e-09 | 0 | 0 | 0 | 0 | 0 | 1 | -90 | 90 | 0.024097 | 0.0060398 | -0.024076 | -0.0060321
77 | 130 | 3.8187 | 1.4687 | 3.8538e-09 | 0 | 0 | 0 | 0 | 0 | 1 | -90 | 90 | -0.050212 | -0.01259 | 0.050314 | 0.012629
78 | 79 | 0.099965 | 0.038448 | 1.0088e-10 | 0 | 0 | 0 | 0 | 0 | 1 | -90 | 90 | 0.018491 | 0.004634 | -0.018491 | -0.0046338
129 | 150 | 1.4626 | 0.56254 | 1.476e-09 | 0 | 0 | 0 | 0 | 0 | 1 | -90 | 90 | 0.018 | 0.0045098 | -0.017995 | -0.004508
129 | 149 | 4.2096 | 1.6191 | 4.2482e-09 | 0 | 0 | 0 | 0 | 0 | 1 | -90 | 90 | 0.0060756 | 0.0015222 | -0.0060739 | -0.001522
130 | 137 | 4.7953 | 1.8444 | 4.8393e-09 | 0 | 0 | 0 | 0 | 0 | 1 | -90 | 90 | 0.035146 | 0.0088345 | -0.035083 | -0.0088107
79 | 80 | 1.8651 | 0.71733 | 1.8822e-09 | 0 | 0 | 0 | 0 | 0 | 1 | -90 | 90 | 0.017517 | 0.0043897 | -0.017511 | -0.0043876
150 | 101 | 2.3048 | 0.88646 | 2.3259e-09 | 0 | 0 | 0 | 0 | 0 | 1 | -90 | 90 | 0.015907 | 0.0039846 | -0.0159 | -0.0039824
149 | 118 | 3.5773 | 1.3759 | 3.6101e-09 | 0 | 0 | 0 | 0 | 0 | 1 | -90 | 90 | 0.0041062 | 0.0010288 | -0.0041056 | -0.001029
80 | 81 | 0.35961 | 0.13831 | 3.629e-10 | 0 | 0 | 0 | 0 | 0 | 1 | -90 | 90 | 0.014355 | 0.0035967 | -0.014354 | -0.0035965
81 | 89 | 4.5346 | 1.7441 | 4.5762e-09 | 0 | 0 | 0 | 0 | 0 | 1 | -90 | 90 | 0.011524 | 0.0028872 | -0.011518 | -0.0028851
89 | 87 | 0.56755 | 0.21829 | 5.7275e-10 | 0 | 0 | 0 | 0 | 0 | 1 | -90 | 90 | 0.0091844 | 0.0023003 | -0.0091838 | -0.0023002
87 | 88 | 3.886 | 1.4946 | 3.9216e-09 | 0 | 0 | 0 | 0 | 0 | 1 | -90 | 90 | 0.0030883 | 0.00077328 | -0.0030879 | -0.00077352
87 | 85 | 2.686 | 1.0331 | 2.7107e-09 | 0 | 0 | 0 | 0 | 0 | 1 | -90 | 90 | 0.0060955 | 0.0015269 | -0.0060945 | -0.0015267
91 | 92 | 1.5963 | 0.61396 | 1.6109e-09 | 0 | 0 | 0 | 0 | 0 | 1 | -90 | 90 | 0.0015001 | 0.00037579 | -0.0015 | -0.00037594
88 | 116 | 1.6674 | 0.64132 | 1.6827e-09 | 0 | 0 | 0 | 0 | 0 | 1 | -90 | 90 | 0.0030879 | 0.00077352 | -0.0030877 | -0.00077362
116 | 117 | 2.4882 | 0.957 | 2.511e-09 | 0 | 0 | 0 | 0 | 0 | 1 | -90 | 90 | 0.0013641 | 0.00034164 | -0.0013641 | -0.00034187
96 | 97 | 1.0666 | 0.41023 | 1.0764e-09 | 0 | 0 | 0 | 0 | 0 | 1 | -90 | 90 | 0.0017056 | 0.00042659 | -0.0017055 | -0.00042669
96 | 98 | 1.7316 | 0.66601 | 1.7475e-09 | 0 | 0 | 0 | 0 | 0 | 1 | -90 | 90 | -0.0025452 | -0.00063703 | 0.0025453 | 0.00063691
97 | 99 | 3.485 | 1.3404 | 3.517e-09 | 0 | 0 | 0 | 0 | 0 | 1 | -90 | 90 | 0.0015016 | 0.00037557 | -0.0015015 | -0.00037589
98 | 100 | 1.5294 | 0.58824 | 1.5435e-09 | 0 | 0 | 0 | 0 | 0 | 1 | -90 | 90 | 0.010493 | 0.0026279 | -0.010492 | -0.0026274
98 | 101 | 2.3722 | 0.91239 | 2.394e-09 | 0 | 0 | 0 | 0 | 0 | 1 | -90 | 90 | -0.013039 | -0.0032649 | 0.013043 | 0.0032663
99 | 109 | 0.77131 | 0.29666 | 7.7839e-10 | 0 | 0 | 0 | 0 | 0 | 1 | -90 | 90 | 0.00065974 | 0.00016492 | -0.00065973 | -0.000165
100 | 119 | 2.5036 | 0.96291 | 2.5265e-09 | 0 | 0 | 0 | 0 | 0 | 1 | -90 | 90 | 0.0089841 | 0.0022496 | -0.008982 | -0.002249
109 | 110 | 3.4532 | 1.3282 | 3.4849e-09 | 0 | 0 | 0 | 0 | 0 | 1 | -90 | 90 | 0.00027771 | 6.9256e-05 | -0.00027771 | -6.96e-05
119 | 120 | 1.3382 | 0.51471 | 1.3505e-09 | 0 | 0 | 0 | 0 | 0 | 1 | -90 | 90 | 0.0041781 | 0.0010451 | -0.0041779 | -0.0010451
120 | 156 | 6.7356 | 2.5906 | 6.7974e-09 | 0 | 0 | 0 | 0 | 0 | 1 | -90 | 90 | 0.0041779 | 0.0010451 | -0.0041766 | -0.0010453
102 | 103 | 1.7453 | 0.67127 | 1.7613e-09 | 0 | 0 | 0 | 0 | 0 | 1 | -90 | 90 | 0.017171 | 0.0043007 | -0.017165 | -0.0042987
102 | 104 | 1.3153 | 0.50587 | 1.3273e-09 | 0 | 0 | 0 | 0 | 0 | 1 | -90 | 90 | -0.017622 | -0.0044137 | 0.017626 | 0.0044153
103 | 105 | 0.97968 | 0.3768 | 9.8867e-10 | 0 | 0 | 0 | 0 | 0 | 1 | -90 | 90 | 0.017165 | 0.0042987 | -0.017162 | -0.0042976
104 | 106 | 1.2316 | 0.4737 | 1.2429e-09 | 0 | 0 | 0 | 0 | 0 | 1 | -90 | 90 | 0.00053885 | 0.00013476 | -0.00053884 | -0.00013488
104 | 108 | 1.9134 | 0.73594 | 1.931e-09 | 0 | 0 | 0 | 0 | 0 | 1 | -90 | 90 | -0.018165 | -0.0045501 | 0.018172 | 0.0045525
105 | 135 | 2.2338 | 0.85916 | 2.2543e-09 | 0 | 0 | 0 | 0 | 0 | 1 | -90 | 90 | 0.011307 | 0.0028326 | -0.011304 | -0.0028316
105 | 136 | 4.0335 | 1.5513 | 4.0705e-09 | 0 | 0 | 0 | 0 | 0 | 1 | -90 | 90 | 0.0051507 | 0.0012884 | -0.0051495 | -0.0012883
105 | 131 | 0.24001 | 0.092312 | 2.4221e-10 | 0 | 0 | 0 | 0 | 0 | 1 | -90 | 90 | 0.00070471 | 0.00017659 | -0.00070471 | -0.00017662
106 | 126 | 1.7094 | 0.65745 | 1.7251e-09 | 0 | 0 | 0 | 0 | 0 | 1 | -90 | 90 | 0.00053884 | 0.00013488 | -0.00053884 | -0.00013505
108 | 145 | 3.7097 | 1.4268 | 3.7437e-09 | 0 | 0 | 0 | 0 | 0 | 1 | -90 | 90 | -0.018833 | -0.0047182 | 0.018847 | 0.0047233
135 | 157 | 3.9731 | 1.5281 | 4.0095e-09 | 0 | 0 | 0 | 0 | 0 | 1 | -90 | 90 | 0.010724 | 0.0026865 | -0.01072 | -0.002685
136 | 161 | 1.2693 | 0.48819 | 1.2809e-09 | 0 | 0 | 0 | 0 | 0 | 1 | -90 | 90 | 0.0043153 | 0.0010793 | -0.004315 | -0.0010793
107 | 158 | 2.4962 | 0.96008 | 2.5191e-09 | 0 | 0 | 0 | 0 | 0 | 1 | -90 | 90 | 0.0092637 | 0.00232 | -0.0092614 | -0.0023194
107 | 157 | 4.1007 | 1.5772 | 4.1383e-09 | 0 | 0 | 0 | 0 | 0 | 1 | -90 | 90 | -0.0092637 | -0.00232 | 0.0092675 | 0.0023211
158 | 128 | 4.2351 | 1.6289 | 4.2739e-09 | 0 | 0 | 0 | 0 | 0 | 1 | -90 | 90 | 0.006677 | 0.0016717 | -0.006675 | -0.0016713
145 | 115 | 2.3167 | 0.89104 | 2.338e-09 | 0 | 0 | 0 | 0 | 0 | 1 | -90 | 90 | 0.0030238 | 0.00075722 | -0.0030235 | -0.00075736
161 | 133 | 3.392 | 1.3046 | 3.4231e-09 | 0 | 0 | 0 | 0 | 0 | 1 | -90 | 90 | 0.0023157 | 0.00057822 | -0.0023155 | -0.00057848
128 | 160 | 0.32773 | 0.12605 | 3.3074e-10 | 0 | 0 | 0 | 0 | 0 | 1 | -90 | 90 | 0.0054084 | 0.0013544 | -0.0054083 | -0.0013544
128 | 124 | 0.97604 | 0.3754 | 9.85e-10 | 0 | 0 | 0 | 0 | 0 | 1 | -90 | 90 | 0.0012665 | 0.00031693 | -0.0012665 | -0.00031702
115 | 113 | 0.0036044 | 0.0013863 | 3.6375e-12 | 0 | 0 | 0 | 0 | 0 | 1 | -90 | 90 | 0.0020622 | 0.00051642 | -0.0020622 | -0.00051642
111 | 112 | 0.15399 | 0.059227 | 1.554e-10 | 0 | 0 | 0 | 0 | 0 | 1 | -90 | 90 | 0.00051436 | 0.0001289 | -0.00051436 | -0.00012891
111 | 113 | 3.9688 | 1.5265 | 4.0052e-09 | 0 | 0 | 0 | 0 | 0 | 1 | -90 | 90 | -0.00089217 | -0.00022358 | 0.0008922 | 0.0002232
114 | 134 | 1.9303 | 0.74242 | 1.948e-09 | 0 | 0 | 0 | 0 | 0 | 1 | -90 | 90 | -0.00074345 | -0.00018633 | 0.00074346 | 0.00018614
134 | 132 | 0.44057 | 0.16945 | 4.4461e-10 | 0 | 0 | 0 | 0 | 0 | 1 | -90 | 90 | -0.00074346 | -0.00018614 | 0.00074346 | 0.0001861
132 | 133 | 1.9288 | 0.74185 | 1.9465e-09 | 0 | 0 | 0 | 0 | 0 | 1 | -90 | 90 | -0.00074346 | -0.0001861 | 0.00074347 | 0.00018591
156 | 155 | 1.0494 | 0.40363 | 1.0591e-09 | 0 | 0 | 0 | 0 | 0 | 1 | -90 | 90 | 0.0041766 | 0.0010453 | -0.0041764 | -0.0010453
155 | 154 | 4.0087 | 1.5418 | 4.0455e-09 | 0 | 0 | 0 | 0 | 0 | 1 | -90 | 90 | 0.0027722 | 0.00069339 | -0.0027718 | -0.00069366
121 | 122 | 2.6208 | 1.008 | 2.6449e-09 | 0 | 0 | 0 | 0 | 0 | 1 | -90 | 90 | -0.001505 | -0.00037711 | 0.001505 | 0.00037687
121 | 123 | 0.76283 | 0.29339 | 7.6983e-10 | 0 | 0 | 0 | 0 | 0 | 1 | -90 | 90 | 0.00038336 | 9.6003e-05 | -0.00038336 | -9.6078e-05
122 | 125 | 0.8268 | 0.318 | 8.3439e-10 | 0 | 0 | 0 | 0 | 0 | 1 | -90 | 90 | -0.001505 | -0.00037687 | 0.0015051 | 0.0003768
125 | 160 | 3.2958 | 1.2676 | 3.326e-09 | 0 | 0 | 0 | 0 | 0 | 1 | -90 | 90 | -0.0047581 | -0.001192 | 0.0047589 | 0.001192
125 | 159 | 0.58453 | 0.22482 | 5.8989e-10 | 0 | 0 | 0 | 0 | 0 | 1 | -90 | 90 | 0.003253 | 0.00081524 | -0.0032529 | -0.00081527
124 | 127 | 3.7835 | 1.4552 | 3.8182e-09 | 0 | 0 | 0 | 0 | 0 | 1 | -90 | 90 | 0.0012665 | 0.00031702 | -0.0012665 | -0.00031737
127 | 148 | 0.41906 | 0.16118 | 4.229e-10 | 0 | 0 | 0 | 0 | 0 | 1 | -90 | 90 | 0.00040183 | 0.00010067 | -0.00040183 | -0.00010071
160 | 167 | 4.2653 | 1.6405 | 4.3045e-09 | 0 | 0 | 0 | 0 | 0 | 1 | -90 | 90 | 0.00064942 | 0.00016234 | -0.0006494 | -0.00016275
133 | 162 | 5.3916 | 2.0737 | 5.4411e-09 | 0 | 0 | 0 | 0 | 0 | 1 | -90 | 90 | 0.001572 | 0.00039257 | -0.0015719 | -0.00039305
162 | 168 | 9.549 | 3.6727 | 9.6366e-09 | 0 | 0 | 0 | 0 | 0 | 1 | -90 | 90 | 0.0015719 | 0.00039305 | -0.0015716 | -0.00039389
143 | 146 | 1.1359 | 0.4369 | 1.1464e-09 | 0 | 0 | 0 | 0 | 0 | 1 | -90 | 90 | 0.0009311 | 0.00023275 | -0.00093109 | -0.00023286
146 | 147 | 4.9413 | 1.9005 | 4.9866e-09 | 0 | 0 | 0 | 0 | 0 | 1 | -90 | 90 | 0.00051461 | 0.00012848 | -0.00051459 | -0.00012897
151 | 152 | 7.0429 | 2.7088 | 7.1075e-09 | 0 | 0 | 0 | 0 | 0 | 1 | -90 | 90 | -0.0010534 | -0.00026401 | 0.0010535 | 0.00026333
152 | 154 | 3.4243 | 1.317 | 3.4557e-09 | 0 | 0 | 0 | 0 | 0 | 1 | -90 | 90 | -0.0010535 | -0.00026333 | 0.0010535 | 0.00026301