## bus_data
BUS_I | BUS_TYPE | Pd | Qd | Gs | Bs | area | Vm | Va | baseKV | zone | Vmax | Vmin
1 | 1 | 0.00087858 | 0.00022019 | 0 | 0 | 1 | 0.9918 | -0.057582 | 0.4 | 1 | 1.1 | 0.9
2 | 1 | 0.00065762 | 0.00016481 | 0 | 0 | 1 | 0.99179 | -0.057638 | 0.4 | 1 | 1.1 | 0.9
3 | 1 | 0.0014164 | 0.00035498 | 0 | 0 | 1 | 0.99197 | -0.056362 | 0.4 | 1 | 1.1 | 0.9
4 | 1 | 0.00039999 | 0.00010025 | 0 | 0 | 1 | 0.99179 | -0.057657 | 0.4 | 1 | 1.1 | 0.9
5 | 1 | 0 | 0 | 0 | 0 | 1 | 0.99207 | -0.055658 | 0.4 | 1 | 1.1 | 0.9
11 | 1 | 0 | 0 | 0 | 0 | 1 | 0.99216 | -0.05501 | 0.4 | 1 | 1.1 | 0.9
12 | 1 | 0.0016188 | 0.0004057 | 0 | 0 | 1 | 0.99194 | -0.056593 | 0.4 | 1 | 1.1 | 0.9
14 | 1 | 0.0014777 | 0.00037035 | 0 | 0 | 1 | 0.99271 | -0.051125 | 0.4 | 1 | 1.1 | 0.9
15 | 1 | 0.0015342 | 0.00038449 | 0 | 0 | 1 | 0.99206 | -0.055745 | 0.4 | 1 | 1.1 | 0.9
13 | 1 | 0.0014469 | 0.00036262 | 0 | 0 | 1 | 0.99186 | -0.057135 | 0.4 | 1 | 1.1 | 0.9
6 | 1 | 0.0011479 | 0.00028769 | 0 | 0 | 1 | 0.9915 | -0.059671 | 0.4 | 1 | 1.1 | 0.9
7 | 1 | 0.0026207 | 0.00065681 | 0 | 0 | 1 | 0.99155 | -0.059309 | 0.4 | 1 | 1.1 | 0.9
9 | 1 | 0.0018113 | 0.00045395 | 0 | 0 | 1 | 0.99157 | -0.059191 | 0.4 | 1 | 1.1 | 0.9
16 | 1 | 0.00097089 | 0.00024333 | 0 | 0 | 1 | 0.99568 | -0.03023 | 0.4 | 1 | 1.1 | 0.9
17 | 1 | 0.0028029 | 0.00070248 | 0 | 0 | 1 | 0.99569 | -0.030177 | 0.4 | 1 | 1.1 | 0.9
25 | 1 | 0.0019971 | 0.00050051 | 0 | 0 | 1 | 0.99289 | -0.049878 | 0.4 | 1 | 1.1 | 0.9
39 | 1 | 0 | 0 | 0 | 0 | 1 | 0.992 | -0.056159 | 0.4 | 1 | 1.1 | 0.9
26 | 1 | 0.00099436 | 0.00024921 | 0 | 0 | 1 | 0.99332 | -0.046817 | 0.4 | 1 | 1.1 | 0.9
38 | 1 | 0.0017565 | 0.00044022 | 0 | 0 | 1 | 0.99199 | -0.056213 | 0.4 | 1 | 1.1 | 0.9
18 | 1 | 0.00083212 | 0.00020855 | 0 | 0 | 1 | 0.9958 | -0.029377 | 0.4 | 1 | 1.1 | 0.9
19 | 1 | 0.0010527 | 0.00026383 | 0 | 0 | 1 | 0.9958 | -0.029368 | 0.4 | 1 | 1.1 | 0.9
28 | 1 | 0.0015578 | 0.00039042 | 0 | 0 | 1 | 0.99584 | -0.029095 | 0.4 | 1 | 1.1 | 0.9
30 | 1 | 0.0024385 | 0.00061115 | 0 | 0 | 1 | 0.99585 | -0.029017 | 0.4 | 1 | 1.1 | 0.9
20 | 1 | 0.0017067 | 0.00042773 | 0 | 0 | 1 | 0.99765 | -0.016429 | 0.4 | 1 | 1.1 | 0.9
21 | 1 | 0.003155 | 0.00079072 | 0 | 0 | 1 | 0.9977 | -0.01603 | 0.4 | 1 | 1.1 | 0.9
23 | 1 | 0.0024963 | 0.00062563 | 0 | 0 | 1 | 0.99791 | -0.014609 | 0.4 | 1 | 1.1 | 0.9
42 | 1 | 0.0040142 | 0.0010061 | 0 | 0 | 1 | 0.99805 | -0.013616 | 0.4 | 1 | 1.1 | 0.9
24 | 1 | 0.0018024 | 0.00045174 | 0 | 0 | 1 | 0.99196 | -0.056416 | 0.4 | 1 | 1.1 | 0.9
53 | 1 | 0.0079243 | 0.001986 | 0 | 0 | 1 | 0.99815 | -0.012881 | 0.4 | 1 | 1.1 | 0.9
27 | 1 | 0 | 0 | 0 | 0 | 1 | 0.99337 | -0.04645 | 0.4 | 1 | 1.1 | 0.9
41 | 1 | 0 | 0 | 0 | 0 | 1 | 0.99321 | -0.047609 | 0.4 | 1 | 1.1 | 0.9
35 | 1 | 0.0019654 | 0.00049259 | 0 | 0 | 1 | 0.9939 | -0.04278 | 0.4 | 1 | 1.1 | 0.9
82 | 1 | 0.0020273 | 0.00050808 | 0 | 0 | 1 | 0.99316 | -0.047934 | 0.4 | 1 | 1.1 | 0.9
40 | 1 | 0.0023077 | 0.00057836 | 0 | 0 | 1 | 0.99315 | -0.048002 | 0.4 | 1 | 1.1 | 0.9
34 | 1 | 0.00058668 | 0.00014704 | 0 | 0 | 1 | 0.99393 | -0.042519 | 0.4 | 1 | 1.1 | 0.9
29 | 1 | 0.00070967 | 0.00017786 | 0 | 0 | 1 | 0.99601 | -0.027919 | 0.4 | 1 | 1.1 | 0.9
31 | 1 | 0 | 0 | 0 | 0 | 1 | 0.99639 | -0.025247 | 0.4 | 1 | 1.1 | 0.9
32 | 1 | 0.0037896 | 0.00094976 | 0 | 0 | 1 | 0.99549 | -0.031563 | 0.4 | 1 | 1.1 | 0.9
33 | 1 | 0.0021114 | 0.00052918 | 0 | 0 | 1 | 0.99654 | -0.024179 | 0.4 | 1 | 1.1 | 0.9
37 | 1 | 0.0034496 | 0.00086456 | 0 | 0 | 1 | 0.99546 | -0.031787 | 0.4 | 1 | 1.1 | 0.9
74 | 1 | 0.000931 | 0.00023333 | 0 | 0 | 1 | 0.99669 | -0.023131 | 0.4 | 1 | 1.1 | 0.9
36 | 1 | 0.0038613 | 0.00096774 | 0 | 0 | 1 | 0.99471 | -0.037032 | 0.4 | 1 | 1.1 | 0.9
64 | 1 | 0.00076386 | 0.00019144 | 0 | 0 | 1 | 0.99782 | -0.015196 | 0.4 | 1 | 1.1 | 0.9
54 | 1 | 0 | 0 | 0 | 0 | 1 | 0.99859 | -0.0098229 | 0.4 | 1 | 1.1 | 0.9
44 | 1 | 0.00043423 | 0.00010883 | 0 | 0 | 1 | 0.98908 | -0.076606 | 0.4 | 1 | 1.1 | 0.9
45 | 1 | 0 | 0 | 0 | 0 | 1 | 0.98909 | -0.076578 | 0.4 | 1 | 1.1 | 0.9
47 | 1 | 0 | 0 | 0 | 0 | 1 | 0.989 | -0.077169 | 0.4 | 1 | 1.1 | 0.9
48 | 1 | 0.00064746 | 0.00016227 | 0 | 0 | 1 | 0.98911 | -0.076376 | 0.4 | 1 | 1.1 | 0.9
49 | 1 | 0.0016988 | 0.00042576 | 0 | 0 | 1 | 0.98893 | -0.077667 | 0.4 | 1 | 1.1 | 0.9
55 | 1 | 0.00046575 | 0.00011673 | 0 | 0 | 1 | 0.9892 | -0.075755 | 0.4 | 1 | 1.1 | 0.9
56 | 1 | 0.0056052 | 0.0014048 | 0 | 0 | 1 | 0.98921 | -0.075709 | 0.4 | 1 | 1.1 | 0.9
51 | 1 | 0.0041873 | 0.0010494 | 0 | 0 | 1 | 0.98932 | -0.074921 | 0.4 | 1 | 1.1 | 0.9
76 | 1 | 0.0013823 | 0.00034644 | 0 | 0 | 1 | 0.98941 | -0.07426 | 0.4 | 1 | 1.1 | 0.9
75 | 1 | 0 | 0 | 0 | 0 | 1 | 0.98964 | -0.072616 | 0.4 | 1 | 1.1 | 0.9
59 | 3 | 0.011041 | 0.002767 | 0 | 0 | 1 | 1 | 0 | 0.4 | 1 | 1.1 | 0.9
60 | 1 | 0.0069627 | 0.001745 | 0 | 0 | 1 | 0.99763 | -0.016518 | 0.4 | 1 | 1.1 | 0.9
61 | 1 | 0.0011827 | 0.0002964 | 0 | 0 | 1 | 0.9993 | -0.0048494 | 0.4 | 1 | 1.1 | 0.9
67 | 1 | 0 | 0 | 0 | 0 | 1 | 0.99441 | -0.039077 | 0.4 | 1 | 1.1 | 0.9
57 | 1 | 0.00079776 | 0.00019994 | 0 | 0 | 1 | 0.98923 | -0.075569 | 0.4 | 1 | 1.1 | 0.9
58 | 1 | 0.010803 | 0.0027075 | 0 | 0 | 1 | 0.98936 | -0.074654 | 0.4 | 1 | 1.1 | 0.9
68 | 1 | 0 | 0 | 0 | 0 | 1 | 0.98994 | -0.070549 | 0.4 | 1 | 1.1 | 0.9
66 | 1 | 0.013931 | 0.0034914 | 0 | 0 | 1 | 0.99121 | -0.061556 | 0.4 | 1 | 1.1 | 0.9
62 | 1 | 0.00234 | 0.00058646 | 0 | 0 | 1 | 0.99899 | -0.0070679 | 0.4 | 1 | 1.1 | 0.9
69 | 1 | 0.013139 | 0.0032928 | 0 | 0 | 1 | 0.99432 | -0.039684 | 0.4 | 1 | 1.1 | 0.9
65 | 1 | 0.0067448 | 0.0016904 | 0 | 0 | 1 | 0.99186 | -0.057006 | 0.4 | 1 | 1.1 | 0.9
63 | 1 | 0.0024984 | 0.00062617 | 0 | 0 | 1 | 0.99848 | -0.010594 | 0.4 | 1 | 1.1 | 0.9
81 | 1 | 0.0030932 | 0.00077524 | 0 | 0 | 1 | 0.99382 | -0.043209 | 0.4 | 1 | 1.1 | 0.9
77 | 1 | 0.0030833 | 0.00077274 | 0 | 0 | 1 | 0.98878 | -0.07874 | 0.4 | 1 | 1.1 | 0.9
78 | 1 | 0.0028807 | 0.00072198 | 0 | 0 | 1 | 0.99358 | -0.044912 | 0.4 | 1 | 1.1 | 0.9
70 | 1 | 0.0044024 | 0.0011034 | 0 | 0 | 1 | 0.9931 | -0.048264 | 0.4 | 1 | 1.1 | 0.9
71 | 1 | 0.0054922 | 0.0013765 | 0 | 0 | 1 | 0.9932 | -0.04755 | 0.4 | 1 | 1.1 | 0.9
73 | 1 | 0.010593 | 0.0026548 | 0 | 0 | 1 | 0.99342 | -0.046024 | 0.4 | 1 | 1.1 | 0.9
79 | 1 | 0.0063148 | 0.0015826 | 0 | 0 | 1 | 0.98855 | -0.080363 | 0.4 | 1 | 1.1 | 0.9
80 | 1 | 0.0031848 | 0.00079819 | 0 | 0 | 1 | 0.98838 | -0.081582 | 0.4 | 1 | 1.1 | 0.9
83 | 1 | 0.0022602 | 0.00056646 | 0 | 0 | 1 | 0.98811 | -0.083479 | 0.4 | 1 | 1.1 | 0.9
84 | 1 | 0.0026205 | 0.00065676 | 0 | 0 | 1 | 0.98802 | -0.084137 | 0.4 | 1 | 1.1 | 0.9

## generator_data
GEN_BUS | PG | QG | QMAX | QMIN | VG | MBASE | GEN_STATUS | PMAX | PMIN
59 | 0.20207 | 0.050798 | 10 | -10 | 1 | 100 | 1 | 10 | 0

## branch_data
F_BUS | T_BUS | BR_R | BR_X | BR_B | RATE_A | RATE_B | RATE_C | TAP | SHIFT | BR_STATUS | ANGMIN | ANGMAX | P_in | Q_in | P_out | Q_out
1 | 2 | 0.68589 | 0.2638 | 6.9218e-10 | 0 | 0 | 0 | 0 | 0 | 1 | -90 | 90 | 0.0010576 | 0.00026494 | -0.0010576 | -0.000265
1 | 3 | 8.054 | 3.0977 | 8.128e-09 | 0 | 0 | 0 | 0 | 0 | 1 | -90 | 90 | -0.0019362 | -0.00048513 | 0.0019365 | 0.00048446
2 | 4 | 0.60942 | 0.23439 | 6.1501e-10 | 0 | 0 | 0 | 0 | 0 | 1 | -90 | 90 | 0.00039999 | 0.00010019 | -0.00039999 | -0.00010025
3 | 5 | 2.6875 | 1.0337 | 2.7122e-09 | 0 | 0 | 0 | 0 | 0 | 1 | -90 | 90 | -0.0033529 | -0.00083943 | 0.0033532 | 0.00083929
5 | 11 | 1.6654 | 0.64055 | 1.6807e-09 | 0 | 0 | 0 | 0 | 0 | 1 | -90 | 90 | -0.0049722 | -0.0012443 | 0.0049726 | 0.0012443
5 | 12 | 7.3928 | 2.8434 | 7.4607e-09 | 0 | 0 | 0 | 0 | 0 | 1 | -90 | 90 | 0.001619 | 0.00040504 | -0.0016188 | -0.0004057
11 | 14 | 2.911 | 1.1196 | 2.9377e-09 | 0 | 0 | 0 | 0 | 0 | 1 | -90 | 90 | -0.017097 | -0.0042818 | 0.017106 | 0.0042851
11 | 15 | 1.8498 | 0.71146 | 1.8668e-09 | 0 | 0 | 0 | 0 | 0 | 1 | -90 | 90 | 0.0050939 | 0.0012763 | -0.0050934 | -0.0012762
11 | 13 | 3.8719 | 1.4892 | 3.9074e-09 | 0 | 0 | 0 | 0 | 0 | 1 | -90 | 90 | 0.0070305 | 0.0017612 | -0.0070284 | -0.0017608
14 | 25 | 0.86066 | 0.33102 | 8.6856e-10 | 0 | 0 | 0 | 0 | 0 | 1 | -90 | 90 | -0.018584 | -0.0046554 | 0.018587 | 0.0046566
15 | 39 | 1.4892 | 0.57277 | 1.5029e-09 | 0 | 0 | 0 | 0 | 0 | 1 | -90 | 90 | 0.0035592 | 0.00089175 | -0.003559 | -0.00089182
13 | 9 | 4.7171 | 1.8143 | 4.7604e-09 | 0 | 0 | 0 | 0 | 0 | 1 | -90 | 90 | 0.0055816 | 0.0013982 | -0.00558 | -0.0013981
6 | 7 | 4.0278 | 1.5491 | 4.0647e-09 | 0 | 0 | 0 | 0 | 0 | 1 | -90 | 90 | -0.0011479 | -0.00028769 | 0.0011479 | 0.00028731
7 | 9 | 0.39973 | 0.15374 | 4.034e-10 | 0 | 0 | 0 | 0 | 0 | 1 | -90 | 90 | -0.0037686 | -0.00094412 | 0.0037687 | 0.0009441
16 | 17 | 0.71774 | 0.27605 | 7.2433e-10 | 0 | 0 | 0 | 0 | 0 | 1 | -90 | 90 | -0.00097089 | -0.00024333 | 0.0009709 | 0.00024326
17 | 18 | 2.7356 | 1.0522 | 2.7607e-09 | 0 | 0 | 0 | 0 | 0 | 1 | -90 | 90 | -0.0037738 | -0.00094574 | 0.0037742 | 0.00094562
25 | 26 | 1.9094 | 0.73439 | 1.9269e-09 | 0 | 0 | 0 | 0 | 0 | 1 | -90 | 90 | -0.020584 | -0.0051571 | 0.020593 | 0.0051602
39 | 38 | 0.19412 | 0.074663 | 1.9591e-10 | 0 | 0 | 0 | 0 | 0 | 1 | -90 | 90 | 0.003559 | 0.00089182 | -0.003559 | -0.00089183
26 | 27 | 0.21845 | 0.084019 | 2.2045e-10 | 0 | 0 | 0 | 0 | 0 | 1 | -90 | 90 | -0.021587 | -0.0054094 | 0.021588 | 0.0054098
38 | 24 | 1.4474 | 0.5567 | 1.4607e-09 | 0 | 0 | 0 | 0 | 0 | 1 | -90 | 90 | 0.0018025 | 0.00045161 | -0.0018024 | -0.00045174
18 | 19 | 0.025842 | 0.0099392 | 2.6079e-11 | 0 | 0 | 0 | 0 | 0 | 1 | -90 | 90 | -0.0046064 | -0.0011542 | 0.0046064 | 0.0011542
19 | 28 | 0.62215 | 0.23929 | 6.2786e-10 | 0 | 0 | 0 | 0 | 0 | 1 | -90 | 90 | -0.005659 | -0.001418 | 0.0056593 | 0.001418
28 | 30 | 0.13882 | 0.053391 | 1.4009e-10 | 0 | 0 | 0 | 0 | 0 | 1 | -90 | 90 | -0.0072171 | -0.0018084 | 0.0072171 | 0.0018085
30 | 29 | 1.4686 | 0.56485 | 1.4821e-09 | 0 | 0 | 0 | 0 | 0 | 1 | -90 | 90 | -0.0096557 | -0.0024196 | 0.0096572 | 0.00242
20 | 21 | 3.0241 | 1.1631 | 3.0519e-09 | 0 | 0 | 0 | 0 | 0 | 1 | -90 | 90 | -0.0017067 | -0.00042773 | 0.0017068 | 0.00042746
21 | 23 | 3.787 | 1.4565 | 3.8218e-09 | 0 | 0 | 0 | 0 | 0 | 1 | -90 | 90 | -0.0048618 | -0.0012182 | 0.0048627 | 0.0012182
23 | 42 | 1.7509 | 0.67343 | 1.767e-09 | 0 | 0 | 0 | 0 | 0 | 1 | -90 | 90 | -0.007359 | -0.0018438 | 0.00736 | 0.001844
42 | 53 | 0.83736 | 0.32206 | 8.4504e-10 | 0 | 0 | 0 | 0 | 0 | 1 | -90 | 90 | -0.011374 | -0.0028501 | 0.011375 | 0.0028504
53 | 54 | 2.0569 | 0.79112 | 2.0758e-09 | 0 | 0 | 0 | 0 | 0 | 1 | -90 | 90 | -0.0193 | -0.0048364 | 0.019308 | 0.0048394
27 | 41 | 3.4343 | 1.3209 | 3.4659e-09 | 0 | 0 | 0 | 0 | 0 | 1 | -90 | 90 | 0.0043359 | 0.001086 | -0.0043352 | -0.0010861
27 | 35 | 1.8199 | 0.69997 | 1.8366e-09 | 0 | 0 | 0 | 0 | 0 | 1 | -90 | 90 | -0.025924 | -0.0064959 | 0.025937 | 0.0065008
41 | 82 | 2.0562 | 0.79086 | 2.0751e-09 | 0 | 0 | 0 | 0 | 0 | 1 | -90 | 90 | 0.0020274 | 0.00050791 | -0.0020273 | -0.00050808
41 | 40 | 2.1838 | 0.83991 | 2.2038e-09 | 0 | 0 | 0 | 0 | 0 | 1 | -90 | 90 | 0.0023078 | 0.00057819 | -0.0023077 | -0.00057836
35 | 34 | 0.12019 | 0.046227 | 1.2129e-10 | 0 | 0 | 0 | 0 | 0 | 1 | -90 | 90 | -0.027903 | -0.0069933 | 0.027904 | 0.0069937
34 | 36 | 2.4803 | 0.95396 | 2.5031e-09 | 0 | 0 | 0 | 0 | 0 | 1 | -90 | 90 | -0.028491 | -0.0071408 | 0.028512 | 0.0071488
29 | 31 | 3.3314 | 1.2813 | 3.3619e-09 | 0 | 0 | 0 | 0 | 0 | 1 | -90 | 90 | -0.010367 | -0.0025979 | 0.010371 | 0.002599
31 | 32 | 2.0612 | 0.79277 | 2.0801e-09 | 0 | 0 | 0 | 0 | 0 | 1 | -90 | 90 | 0.039672 | 0.0099533 | -0.039637 | -0.0099402
31 | 33 | 0.27655 | 0.10637 | 2.7909e-10 | 0 | 0 | 0 | 0 | 0 | 1 | -90 | 90 | -0.050043 | -0.012552 | 0.05005 | 0.012555
32 | 37 | 0.080676 | 0.031029 | 8.1417e-11 | 0 | 0 | 0 | 0 | 0 | 1 | -90 | 90 | 0.035848 | 0.0089904 | -0.035847 | -0.00899
33 | 74 | 0.26036 | 0.10014 | 2.6275e-10 | 0 | 0 | 0 | 0 | 0 | 1 | -90 | 90 | -0.052162 | -0.013084 | 0.052169 | 0.013087
37 | 36 | 2.091 | 0.80425 | 2.1102e-09 | 0 | 0 | 0 | 0 | 0 | 1 | -90 | 90 | 0.032397 | 0.0081254 | -0.032373 | -0.0081166
74 | 64 | 1.9392 | 0.74584 | 1.957e-09 | 0 | 0 | 0 | 0 | 0 | 1 | -90 | 90 | -0.0531 | -0.013321 | 0.053159 | 0.013343
64 | 63 | 1.1105 | 0.4271 | 1.1207e-09 | 0 | 0 | 0 | 0 | 0 | 1 | -90 | 90 | -0.053923 | -0.013534 | 0.053957 | 0.013547
54 | 59 | 0.98228 | 0.3778 | 1.9826e-09 | 0 | 0 | 0 | 0 | 0 | 1 | -90 | 90 | -0.13078 | -0.032873 | 0.13096 | 0.032941
54 | 60 | 0.7843 | 0.30165 | 1.583e-09 | 0 | 0 | 0 | 0 | 0 | 1 | -90 | 90 | 0.11148 | 0.028033 | -0.11137 | -0.027994
44 | 45 | 0.80573 | 0.30989 | 8.1312e-10 | 0 | 0 | 0 | 0 | 0 | 1 | -90 | 90 | -0.00043422 | -0.00010883 | 0.00043423 | 0.00010875
45 | 47 | 4.4196 | 1.6999 | 4.4602e-09 | 0 | 0 | 0 | 0 | 0 | 1 | -90 | 90 | 0.0016991 | 0.00042506 | -0.0016989 | -0.00042544
45 | 48 | 1.202 | 0.4623 | 1.213e-09 | 0 | 0 | 0 | 0 | 0 | 1 | -90 | 90 | -0.0021333 | -0.00053381 | 0.0021334 | 0.00053371
47 | 49 | 3.7348 | 1.4365 | 3.7691e-09 | 0 | 0 | 0 | 0 | 0 | 1 | -90 | 90 | 0.0016989 | 0.00042544 | -0.0016988 | -0.00042576
48 | 55 | 2.8372 | 1.0912 | 2.8633e-09 | 0 | 0 | 0 | 0 | 0 | 1 | -90 | 90 | -0.0027808 | -0.00069598 | 0.0027811 | 0.00069579
55 | 56 | 0.18201 | 0.070004 | 1.8368e-10 | 0 | 0 | 0 | 0 | 0 | 1 | -90 | 90 | -0.0032468 | -0.00081252 | 0.0032468 | 0.00081251
56 | 57 | 0.20126 | 0.077406 | 2.031e-10 | 0 | 0 | 0 | 0 | 0 | 1 | -90 | 90 | -0.008852 | -0.0022173 | 0.0088522 | 0.0022174
51 | 76 | 2.0143 | 0.77472 | 2.0328e-09 | 0 | 0 | 0 | 0 | 0 | 1 | -90 | 90 | -0.0041873 | -0.0010494 | 0.0041876 | 0.0010494
76 | 75 | 3.7625 | 1.4471 | 3.797e-09 | 0 | 0 | 0 | 0 | 0 | 1 | -90 | 90 | -0.00557 | -0.0013958 | 0.0055712 | 0.0013959
75 | 77 | 4.4677 | 1.7183 | 4.5087e-09 | 0 | 0 | 0 | 0 | 0 | 1 | -90 | 90 | 0.017484 | 0.0043833 | -0.01747 | -0.004378
75 | 68 | 1.1443 | 0.4401 | 1.1548e-09 | 0 | 0 | 0 | 0 | 0 | 1 | -90 | 90 | -0.023056 | -0.0057792 | 0.023062 | 0.0057816
59 | 61 | 1.0556 | 0.40601 | 1.0653e-09 | 0 | 0 | 0 | 0 | 0 | 1 | -90 | 90 | 0.060064 | 0.015089 | -0.060024 | -0.015074
60 | 67 | 2.8083 | 1.0801 | 2.8341e-09 | 0 | 0 | 0 | 0 | 0 | 1 | -90 | 90 | 0.10441 | 0.026249 | -0.10408 | -0.026123
61 | 62 | 0.49218 | 0.1893 | 4.967e-10 | 0 | 0 | 0 | 0 | 0 | 1 | -90 | 90 | 0.058841 | 0.014778 | -0.058823 | -0.014771
67 | 69 | 0.19749 | 0.075956 | 1.993e-10 | 0 | 0 | 0 | 0 | 0 | 1 | -90 | 90 | 0.039628 | 0.0099345 | -0.039624 | -0.0099333
67 | 65 | 3.5882 | 1.3801 | 3.6211e-09 | 0 | 0 | 0 | 0 | 0 | 1 | -90 | 90 | 0.064455 | 0.016189 | -0.064295 | -0.016127
57 | 58 | 1.2069 | 0.46419 | 1.218e-09 | 0 | 0 | 0 | 0 | 0 | 1 | -90 | 90 | -0.0096499 | -0.0024173 | 0.0096512 | 0.0024176
58 | 68 | 2.5595 | 0.98442 | 2.583e-09 | 0 | 0 | 0 | 0 | 0 | 1 | -90 | 90 | -0.020454 | -0.0051251 | 0.020466 | 0.0051294
68 | 66 | 2.6413 | 1.0159 | 2.6655e-09 | 0 | 0 | 0 | 0 | 0 | 1 | -90 | 90 | -0.043528 | -0.010911 | 0.043582 | 0.010932
66 | 65 | 1.0143 | 0.39012 | 1.0236e-09 | 0 | 0 | 0 | 0 | 0 | 1 | -90 | 90 | -0.057513 | -0.014423 | 0.05755 | 0.014437
62 | 63 | 0.81419 | 0.31315 | 8.2166e-10 | 0 | 0 | 0 | 0 | 0 | 1 | -90 | 90 | 0.056483 | 0.014184 | -0.056455 | -0.014174
69 | 81 | 1.7144 | 0.65938 | 1.7301e-09 | 0 | 0 | 0 | 0 | 0 | 1 | -90 | 90 | 0.026486 | 0.0066404 | -0.026473 | -0.0066356
81 | 78 | 0.93717 | 0.36045 | 9.4577e-10 | 0 | 0 | 0 | 0 | 0 | 1 | -90 | 90 | 0.02338 | 0.0058604 | -0.023374 | -0.0058584
77 | 79 | 1.4358 | 0.55221 | 1.4489e-09 | 0 | 0 | 0 | 0 | 0 | 1 | -90 | 90 | 0.014386 | 0.0036053 | -0.014383 | -0.0036042
78 | 73 | 0.69795 | 0.26844 | 7.0435e-10 | 0 | 0 | 0 | 0 | 0 | 1 | -90 | 90 | 0.020493 | 0.0051364 | -0.02049 | -0.0051352
70 | 71 | 2.0833 | 0.80128 | 2.1024e-09 | 0 | 0 | 0 | 0 | 0 | 1 | -90 | 90 | -0.0044024 | -0.0011034 | 0.0044029 | 0.0011033
71 | 73 | 1.9809 | 0.76188 | 1.9991e-09 | 0 | 0 | 0 | 0 | 0 | 1 | -90 | 90 | -0.0098951 | -0.0024798 | 0.0098972 | 0.0024804
79 | 80 | 1.922 | 0.73924 | 1.9397e-09 | 0 | 0 | 0 | 0 | 0 | 1 | -90 | 90 | 0.0080684 | 0.0020215 | -0.008067 | -0.0020212
80 | 83 | 4.9401 | 1.9 | 4.9854e-09 | 0 | 0 | 0 | 0 | 0 | 1 | -90 | 90 | 0.0048822 | 0.001223 | -0.0048809 | -0.001223
83 | 84 | 3.1906 | 1.2272 | 3.2199e-09 | 0 | 0 | 0 | 0 | 0 | 1 | -90 | 90 | 0.0026207 | 0.00065653 | -0.0026205 | -0.00065676