## bus_data
BUS_I | BUS_TYPE | Pd | Qd | Gs | Bs | area | Vm | Va | baseKV | zone | Vmax | Vmin
11 | 1 | 0.011814 | 0.0029609 | 0 | 0 | 1 | 0.98784 | -0.085311 | 0.4 | 1 | 1.1 | 0.9
12 | 1 | 0 | 0 | 0 | 0 | 1 | 0.98868 | -0.079327 | 0.4 | 1 | 1.1 | 0.9
13 | 1 | 0 | 0 | 0 | 0 | 1 | 0.98777 | -0.085775 | 0.4 | 1 | 1.1 | 0.9
14 | 1 | 0 | 0 | 0 | 0 | 1 | 0.98962 | -0.072689 | 0.4 | 1 | 1.1 | 0.9
15 | 1 | 0 | 0 | 0 | 0 | 1 | 0.98771 | -0.086211 | 0.4 | 1 | 1.1 | 0.9
34 | 1 | 0.0022186 | 0.00055603 | 0 | 0 | 1 | 0.98899 | -0.077159 | 0.4 | 1 | 1.1 | 0.9
38 | 1 | 0.002241 | 0.00056164 | 0 | 0 | 1 | 0.9915 | -0.05942 | 0.4 | 1 | 1.1 | 0.9
31 | 1 | 0.001029 | 0.00025788 | 0 | 0 | 1 | 0.98769 | -0.08634 | 0.4 | 1 | 1.1 | 0.9
16 | 1 | 0.0041438 | 0.0010385 | 0 | 0 | 1 | 0.99958 | -0.0029749 | 0.4 | 1 | 1.1 | 0.9
17 | 1 | 0.0030154 | 0.00075572 | 0 | 0 | 1 | 0.99948 | -0.0036149 | 0.4 | 1 | 1.1 | 0.9
18 | 1 | 0.0026791 | 0.00067146 | 0 | 0 | 1 | 0.99987 | -0.00091344 | 0.4 | 1 | 1.1 | 0.9
19 | 1 | 0.0014329 | 0.00035912 | 0 | 0 | 1 | 0.99947 | -0.0037475 | 0.4 | 1 | 1.1 | 0.9
20 | 3 | 0.0026098 | 0.00065409 | 0 | 0 | 1 | 1 | 0 | 0.4 | 1 | 1.1 | 0.9
36 | 1 | 0.003237 | 0.00081126 | 0 | 0 | 1 | 0.99933 | -0.0046871 | 0.4 | 1 | 1.1 | 0.9
46 | 1 | 0.0025572 | 0.0006409 | 0 | 0 | 1 | 0.99832 | -0.011675 | 0.4 | 1 | 1.1 | 0.9
21 | 1 | 0.0021973 | 0.00055068 | 0 | 0 | 1 | 0.99511 | -0.034067 | 0.4 | 1 | 1.1 | 0.9
22 | 1 | 0.0015037 | 0.00037687 | 0 | 0 | 1 | 0.99585 | -0.028889 | 0.4 | 1 | 1.1 | 0.9
23 | 1 | 0 | 0 | 0 | 0 | 1 | 0.99437 | -0.039254 | 0.4 | 1 | 1.1 | 0.9
24 | 1 | 0.0026312 | 0.00065945 | 0 | 0 | 1 | 0.99755 | -0.017061 | 0.4 | 1 | 1.1 | 0.9
25 | 1 | 0 | 0 | 0 | 0 | 1 | 0.99343 | -0.045878 | 0.4 | 1 | 1.1 | 0.9
26 | 1 | 0.0015651 | 0.00039225 | 0 | 0 | 1 | 0.99376 | -0.043573 | 0.4 | 1 | 1.1 | 0.9
39 | 1 | 0.0013057 | 0.00032724 | 0 | 0 | 1 | 0.99337 | -0.046276 | 0.4 | 1 | 1.1 | 0.9
29 | 1 | 0 | 0 | 0 | 0 | 1 | 0.99337 | -0.046335 | 0.4 | 1 | 1.1 | 0.9
27 | 1 | 0.0054915 | 0.0013763 | 0 | 0 | 1 | 0.99281 | -0.050306 | 0.4 | 1 | 1.1 | 0.9
28 | 1 | 0.001872 | 0.00046918 | 0 | 0 | 1 | 0.99262 | -0.051625 | 0.4 | 1 | 1.1 | 0.9
30 | 1 | 0.0027171 | 0.00068098 | 0 | 0 | 1 | 0.99253 | -0.052265 | 0.4 | 1 | 1.1 | 0.9
32 | 1 | 0.0022552 | 0.00056521 | 0 | 0 | 1 | 0.9887 | -0.079205 | 0.4 | 1 | 1.1 | 0.9
33 | 1 | 0.0023453 | 0.00058778 | 0 | 0 | 1 | 0.98816 | -0.083055 | 0.4 | 1 | 1.1 | 0.9
35 | 1 | 0.0010835 | 0.00027156 | 0 | 0 | 1 | 0.98789 | -0.084934 | 0.4 | 1 | 1.1 | 0.9
37 | 1 | 0.00402 | 0.0010075 | 0 | 0 | 1 | 0.98758 | -0.087119 | 0.4 | 1 | 1.1 | 0.9
40 | 1 | 0.0010497 | 0.00026307 | 0 | 0 | 1 | 0.98735 | -0.088769 | 0.4 | 1 | 1.1 | 0.9
45 | 1 | 0.0021759 | 0.00054533 | 0 | 0 | 1 | 0.99332 | -0.046647 | 0.4 | 1 | 1.1 | 0.9
41 | 1 | 0.001314 | 0.00032932 | 0 | 0 | 1 | 0.98703 | -0.091007 | 0.4 | 1 | 1.1 | 0.9
42 | 1 | 0.00095553 | 0.00023948 | 0 | 0 | 1 | 0.98685 | -0.092291 | 0.4 | 1 | 1.1 | 0.9
43 | 1 | 0.001732 | 0.00043408 | 0 | 0 | 1 | 0.98621 | -0.096833 | 0.4 | 1 | 1.1 | 0.9
44 | 1 | 0.0073359 | 0.0018385 | 0 | 0 | 1 | 0.98584 | -0.099479 | 0.4 | 1 | 1.1 | 0.9

## generator_data
GEN_BUS | PG | QG | QMAX | QMIN | VG | MBASE | GEN_STATUS | PMAX | PMIN
20 | 0.081144 | 0.020409 | 10 | -10 | 1 | 100 | 1 | 10 | 0

## branch_data
F_BUS | T_BUS | BR_R | BR_X | BR_B | RATE_A | RATE_B | RATE_C | TAP | SHIFT | BR_STATUS | ANGMIN | ANGMAX | P_in | Q_in | P_out | Q_out
11 | 12 | 5.922 | 2.2777 | 5.9763e-09 | 0 | 0 | 0 | 0 | 0 | 1 | -90 | 90 | -0.012843 | -0.0032176 | 0.012854 | 0.0032211
11 | 13 | 5.6973 | 2.1913 | 5.7496e-09 | 0 | 0 | 0 | 0 | 0 | 1 | -90 | 90 | 0.0010291 | 0.00025669 | -0.001029 | -0.00025723
12 | 14 | 6.5789 | 2.5303 | 6.6393e-09 | 0 | 0 | 0 | 0 | 0 | 1 | -90 | 90 | -0.012854 | -0.0032211 | 0.012865 | 0.003225
13 | 15 | 5.3691 | 2.065 | 5.4184e-09 | 0 | 0 | 0 | 0 | 0 | 1 | -90 | 90 | 0.001029 | 0.00025723 | -0.001029 | -0.00025773
14 | 34 | 2.3427 | 0.90103 | 2.3642e-09 | 0 | 0 | 0 | 0 | 0 | 1 | -90 | 90 | 0.024368 | 0.0061124 | -0.024353 | -0.0061068
14 | 38 | 4.5601 | 1.7539 | 4.6019e-09 | 0 | 0 | 0 | 0 | 0 | 1 | -90 | 90 | -0.037233 | -0.0093373 | 0.037302 | 0.0093632
15 | 31 | 1.5912 | 0.61199 | 1.6058e-09 | 0 | 0 | 0 | 0 | 0 | 1 | -90 | 90 | 0.001029 | 0.00025773 | -0.001029 | -0.00025788
34 | 32 | 1.1787 | 0.45334 | 1.1895e-09 | 0 | 0 | 0 | 0 | 0 | 1 | -90 | 90 | 0.022134 | 0.0055508 | -0.022128 | -0.0055485
38 | 25 | 4.4057 | 1.6945 | 4.4462e-09 | 0 | 0 | 0 | 0 | 0 | 1 | -90 | 90 | -0.039543 | -0.0099249 | 0.039617 | 0.0099531
16 | 17 | 1.0832 | 0.41662 | 1.0932e-09 | 0 | 0 | 0 | 0 | 0 | 1 | -90 | 90 | 0.0076864 | 0.001926 | -0.0076857 | -0.0019259
16 | 18 | 2.2678 | 0.87223 | 2.2886e-09 | 0 | 0 | 0 | 0 | 0 | 1 | -90 | 90 | -0.01183 | -0.0029646 | 0.011834 | 0.0029656
17 | 19 | 0.36919 | 0.142 | 3.7258e-10 | 0 | 0 | 0 | 0 | 0 | 1 | -90 | 90 | 0.0046704 | 0.0011702 | -0.0046703 | -0.0011702
18 | 20 | 0.81965 | 0.31525 | 8.2717e-10 | 0 | 0 | 0 | 0 | 0 | 1 | -90 | 90 | -0.014513 | -0.0036371 | 0.014515 | 0.0036377
19 | 36 | 3.7751 | 1.452 | 3.8097e-09 | 0 | 0 | 0 | 0 | 0 | 1 | -90 | 90 | 0.0032374 | 0.00081104 | -0.003237 | -0.00081126
20 | 46 | 2.3916 | 0.91985 | 2.4135e-09 | 0 | 0 | 0 | 0 | 0 | 1 | -90 | 90 | 0.064019 | 0.016117 | -0.063915 | -0.016077
46 | 24 | 1.1469 | 0.44112 | 1.1574e-09 | 0 | 0 | 0 | 0 | 0 | 1 | -90 | 90 | 0.061358 | 0.015436 | -0.061312 | -0.015419
21 | 22 | 1.1772 | 0.45277 | 1.188e-09 | 0 | 0 | 0 | 0 | 0 | 1 | -90 | 90 | -0.057039 | -0.01433 | 0.05708 | 0.014345
21 | 23 | 1.2248 | 0.47106 | 1.236e-09 | 0 | 0 | 0 | 0 | 0 | 1 | -90 | 90 | 0.054842 | 0.013779 | -0.054802 | -0.013764
22 | 24 | 2.6257 | 1.0099 | 2.6498e-09 | 0 | 0 | 0 | 0 | 0 | 1 | -90 | 90 | -0.058584 | -0.014722 | 0.05868 | 0.014759
23 | 25 | 1.9856 | 0.7637 | 2.0038e-09 | 0 | 0 | 0 | 0 | 0 | 1 | -90 | 90 | 0.043139 | 0.01084 | -0.043099 | -0.010825
23 | 26 | 4.768 | 1.8338 | 4.8118e-09 | 0 | 0 | 0 | 0 | 0 | 1 | -90 | 90 | 0.011663 | 0.0029234 | -0.011656 | -0.0029212
25 | 39 | 1.4716 | 0.56598 | 1.4851e-09 | 0 | 0 | 0 | 0 | 0 | 1 | -90 | 90 | 0.0034819 | 0.00087232 | -0.0034817 | -0.0008724
26 | 29 | 3.52 | 1.3538 | 3.5523e-09 | 0 | 0 | 0 | 0 | 0 | 1 | -90 | 90 | 0.010091 | 0.002529 | -0.010087 | -0.0025278
39 | 45 | 2.19 | 0.8423 | 2.2101e-09 | 0 | 0 | 0 | 0 | 0 | 1 | -90 | 90 | 0.002176 | 0.00054515 | -0.0021759 | -0.00054533
29 | 27 | 5.0569 | 1.945 | 5.1033e-09 | 0 | 0 | 0 | 0 | 0 | 1 | -90 | 90 | 0.010087 | 0.0025278 | -0.010082 | -0.0025262
27 | 28 | 3.685 | 1.4173 | 3.7188e-09 | 0 | 0 | 0 | 0 | 0 | 1 | -90 | 90 | 0.0045903 | 0.0011499 | -0.0045894 | -0.0011499
28 | 30 | 3.0217 | 1.1622 | 3.0494e-09 | 0 | 0 | 0 | 0 | 0 | 1 | -90 | 90 | 0.0027174 | 0.00068077 | -0.0027171 | -0.00068098
32 | 33 | 2.468 | 0.94923 | 2.4906e-09 | 0 | 0 | 0 | 0 | 0 | 1 | -90 | 90 | 0.019872 | 0.0049832 | -0.019862 | -0.0049794
33 | 35 | 1.3651 | 0.52506 | 1.3777e-09 | 0 | 0 | 0 | 0 | 0 | 1 | -90 | 90 | 0.017517 | 0.0043916 | -0.017512 | -0.00439
35 | 37 | 1.6908 | 0.65029 | 1.7063e-09 | 0 | 0 | 0 | 0 | 0 | 1 | -90 | 90 | 0.016428 | 0.0041185 | -0.016424 | -0.0041167
37 | 40 | 1.69 | 0.65002 | 1.7056e-09 | 0 | 0 | 0 | 0 | 0 | 1 | -90 | 90 | 0.012404 | 0.0031092 | -0.012401 | -0.0031083
40 | 41 | 2.504 | 0.96308 | 2.527e-09 | 0 | 0 | 0 | 0 | 0 | 1 | -90 | 90 | 0.011351 | 0.0028452 | -0.011348 | -0.0028441
41 | 42 | 1.6233 | 0.62436 | 1.6382e-09 | 0 | 0 | 0 | 0 | 0 | 1 | -90 | 90 | 0.010034 | 0.0025148 | -0.010032 | -0.0025143
42 | 43 | 6.3465 | 2.441 | 6.4047e-09 | 0 | 0 | 0 | 0 | 0 | 1 | -90 | 90 | 0.0090762 | 0.0022748 | -0.0090705 | -0.0022732
43 | 44 | 4.5671 | 1.7566 | 4.609e-09 | 0 | 0 | 0 | 0 | 0 | 1 | -90 | 90 | 0.0073385 | 0.0018391 | -0.0073358 | -0.0018385