## bus_data
BUS_I | BUS_TYPE | Pd | Qd | Gs | Bs | area | Vm | Va | baseKV | zone | Vmax | Vmin
1 | 1 | 0.0034787 | 0.00087183 | 0 | 0 | 1 | 0.99811 | -0.01315 | 0.4 | 1 | 1.1 | 0.9
2 | 1 | 0.0010024 | 0.00025122 | 0 | 0 | 1 | 0.99502 | -0.034691 | 0.4 | 1 | 1.1 | 0.9
3 | 3 | 0.0048861 | 0.0012246 | 0 | 0 | 1 | 1 | 0 | 0.4 | 1 | 1.1 | 0.9
4 | 1 | 0 | 0 | 0 | 0 | 1 | 0.99416 | -0.040735 | 0.4 | 1 | 1.1 | 0.9
5 | 1 | 0.0029584 | 0.00074144 | 0 | 0 | 1 | 0.99708 | -0.020349 | 0.4 | 1 | 1.1 | 0.9
21 | 1 | 0.00035784 | 8.9683e-05 | 0 | 0 | 1 | 0.99416 | -0.040743 | 0.4 | 1 | 1.1 | 0.9
22 | 1 | 0.018005 | 0.0045126 | 0 | 0 | 1 | 0.98986 | -0.071007 | 0.4 | 1 | 1.1 | 0.9
27 | 1 | 0.0055857 | 0.0013999 | 0 | 0 | 1 | 0.997 | -0.020888 | 0.4 | 1 | 1.1 | 0.9
24 | 1 | 0.0050842 | 0.0012742 | 0 | 0 | 1 | 0.99353 | -0.045211 | 0.4 | 1 | 1.1 | 0.9
62 | 1 | 0.023636 | 0.0059237 | 0 | 0 | 1 | 0.98857 | -0.080113 | 0.4 | 1 | 1.1 | 0.9
32 | 1 | 0.005845 | 0.0014649 | 0 | 0 | 1 | 0.99608 | -0.027345 | 0.4 | 1 | 1.1 | 0.9
6 | 1 | 0.0015158 | 0.0003799 | 0 | 0 | 1 | 0.98688 | -0.092161 | 0.4 | 1 | 1.1 | 0.9
7 | 1 | 0.0012729 | 0.00031902 | 0 | 0 | 1 | 0.98674 | -0.093208 | 0.4 | 1 | 1.1 | 0.9
8 | 1 | 0 | 0 | 0 | 0 | 1 | 0.9873 | -0.089208 | 0.4 | 1 | 1.1 | 0.9
9 | 1 | 0 | 0 | 0 | 0 | 1 | 0.98672 | -0.093338 | 0.4 | 1 | 1.1 | 0.9
10 | 1 | 0.0010257 | 0.00025707 | 0 | 0 | 1 | 0.98759 | -0.087153 | 0.4 | 1 | 1.1 | 0.9
11 | 1 | 0.0031677 | 0.0007939 | 0 | 0 | 1 | 0.9872 | -0.089901 | 0.4 | 1 | 1.1 | 0.9
29 | 1 | 0.002202 | 0.00055187 | 0 | 0 | 1 | 0.98661 | -0.094112 | 0.4 | 1 | 1.1 | 0.9
12 | 1 | 0 | 0 | 0 | 0 | 1 | 0.98818 | -0.082923 | 0.4 | 1 | 1.1 | 0.9
28 | 1 | 0.0015934 | 0.00039933 | 0 | 0 | 1 | 0.98653 | -0.094697 | 0.4 | 1 | 1.1 | 0.9
13 | 1 | 0.0028737 | 0.00072022 | 0 | 0 | 1 | 0.98809 | -0.083559 | 0.4 | 1 | 1.1 | 0.9
14 | 1 | 0.0069161 | 0.0017333 | 0 | 0 | 1 | 0.98881 | -0.078479 | 0.4 | 1 | 1.1 | 0.9
20 | 1 | 0 | 0 | 0 | 0 | 1 | 0.9898 | -0.071517 | 0.4 | 1 | 1.1 | 0.9
17 | 1 | 0 | 0 | 0 | 0 | 1 | 0.99119 | -0.06165 | 0.4 | 1 | 1.1 | 0.9
15 | 1 | 0.0014875 | 0.0003728 | 0 | 0 | 1 | 0.99327 | -0.047027 | 0.4 | 1 | 1.1 | 0.9
16 | 1 | 0.0043211 | 0.001083 | 0 | 0 | 1 | 0.99404 | -0.041655 | 0.4 | 1 | 1.1 | 0.9
18 | 1 | 0.0014784 | 0.00037052 | 0 | 0 | 1 | 0.99546 | -0.031668 | 0.4 | 1 | 1.1 | 0.9
19 | 1 | 0.0045348 | 0.0011365 | 0 | 0 | 1 | 0.99027 | -0.068178 | 0.4 | 1 | 1.1 | 0.9
41 | 1 | 0.0012737 | 0.00031922 | 0 | 0 | 1 | 0.9901 | -0.069378 | 0.4 | 1 | 1.1 | 0.9
42 | 1 | 0.0035389 | 0.00088693 | 0 | 0 | 1 | 0.98987 | -0.070972 | 0.4 | 1 | 1.1 | 0.9
23 | 1 | 0.00079406 | 0.00019901 | 0 | 0 | 1 | 0.99339 | -0.046173 | 0.4 | 1 | 1.1 | 0.9
25 | 1 | 0.0016982 | 0.00042561 | 0 | 0 | 1 | 0.99336 | -0.046388 | 0.4 | 1 | 1.1 | 0.9
26 | 1 | 0 | 0 | 0 | 0 | 1 | 0.99328 | -0.046941 | 0.4 | 1 | 1.1 | 0.9
34 | 1 | 0 | 0 | 0 | 0 | 1 | 0.99325 | -0.047144 | 0.4 | 1 | 1.1 | 0.9
33 | 1 | 0.0010204 | 0.00025574 | 0 | 0 | 1 | 0.99322 | -0.047386 | 0.4 | 1 | 1.1 | 0.9
31 | 1 | 0.00080539 | 0.00020185 | 0 | 0 | 1 | 0.99322 | -0.047409 | 0.4 | 1 | 1.1 | 0.9
60 | 1 | 0.0035322 | 0.00088525 | 0 | 0 | 1 | 0.98965 | -0.07255 | 0.4 | 1 | 1.1 | 0.9
61 | 1 | 0.0047675 | 0.0011949 | 0 | 0 | 1 | 0.98948 | -0.073767 | 0.4 | 1 | 1.1 | 0.9

## generator_data
GEN_BUS | PG | QG | QMAX | QMIN | VG | MBASE | GEN_STATUS | PMAX | PMIN
3 | 0.12169 | 0.030624 | 10 | -10 | 1 | 100 | 1 | 10 | 0

## branch_data
F_BUS | T_BUS | BR_R | BR_X | BR_B | RATE_A | RATE_B | RATE_C | TAP | SHIFT | BR_STATUS | ANGMIN | ANGMAX | P_in | Q_in | P_out | Q_out
1 | 2 | 5.3149 | 2.0442 | 5.3637e-09 | 0 | 0 | 0 | 0 | 0 | 1 | -90 | 90 | 0.052817 | 0.013289 | -0.052659 | -0.013229
1 | 3 | 3.0578 | 1.1761 | 3.0859e-09 | 0 | 0 | 0 | 0 | 0 | 1 | -90 | 90 | -0.056296 | -0.014161 | 0.056399 | 0.0142
2 | 4 | 1.5143 | 0.58243 | 1.5282e-09 | 0 | 0 | 0 | 0 | 0 | 1 | -90 | 90 | 0.051657 | 0.012977 | -0.051613 | -0.012961
3 | 5 | 4.409 | 1.6958 | 4.4494e-09 | 0 | 0 | 0 | 0 | 0 | 1 | -90 | 90 | 0.060402 | 0.015199 | -0.060231 | -0.015134
4 | 21 | 0.01007 | 0.003873 | 1.0162e-11 | 0 | 0 | 0 | 0 | 0 | 1 | -90 | 90 | 0.0097668 | 0.002447 | -0.0097668 | -0.002447
4 | 22 | 9.3169 | 3.5834 | 9.4024e-09 | 0 | 0 | 0 | 0 | 0 | 1 | -90 | 90 | 0.041846 | 0.010514 | -0.041671 | -0.010447
5 | 27 | 0.12251 | 0.04712 | 1.2364e-10 | 0 | 0 | 0 | 0 | 0 | 1 | -90 | 90 | 0.057273 | 0.014393 | -0.057269 | -0.014391
21 | 24 | 6.1076 | 2.3491 | 6.1637e-09 | 0 | 0 | 0 | 0 | 0 | 1 | -90 | 90 | 0.009409 | 0.0023573 | -0.0094032 | -0.0023557
22 | 62 | 4.9105 | 1.8887 | 4.9556e-09 | 0 | 0 | 0 | 0 | 0 | 1 | -90 | 90 | 0.023666 | 0.0059347 | -0.023636 | -0.0059237
27 | 32 | 1.625 | 0.625 | 1.6399e-09 | 0 | 0 | 0 | 0 | 0 | 1 | -90 | 90 | 0.051683 | 0.012991 | -0.051636 | -0.012973
24 | 23 | 2.8582 | 1.0993 | 2.8845e-09 | 0 | 0 | 0 | 0 | 0 | 1 | -90 | 90 | 0.004319 | 0.0010815 | -0.0043184 | -0.0010815
32 | 18 | 1.2258 | 0.47144 | 1.237e-09 | 0 | 0 | 0 | 0 | 0 | 1 | -90 | 90 | 0.045791 | 0.011509 | -0.045764 | -0.011498
6 | 7 | 2.6176 | 1.0068 | 2.6416e-09 | 0 | 0 | 0 | 0 | 0 | 1 | -90 | 90 | 0.0050696 | 0.0012697 | -0.0050688 | -0.0012697
6 | 8 | 5.6845 | 2.1864 | 5.7367e-09 | 0 | 0 | 0 | 0 | 0 | 1 | -90 | 90 | -0.0065854 | -0.0016496 | 0.0065881 | 0.0016501
7 | 9 | 0.43292 | 0.16651 | 4.369e-10 | 0 | 0 | 0 | 0 | 0 | 1 | -90 | 90 | 0.0037959 | 0.00095068 | -0.0037959 | -0.0009507
8 | 10 | 2.6722 | 1.0278 | 2.6968e-09 | 0 | 0 | 0 | 0 | 0 | 1 | -90 | 90 | -0.0097561 | -0.0024438 | 0.0097588 | 0.0024446
8 | 11 | 2.7758 | 1.0676 | 2.8013e-09 | 0 | 0 | 0 | 0 | 0 | 1 | -90 | 90 | 0.003168 | 0.00079374 | -0.0031677 | -0.0007939
9 | 29 | 2.5813 | 0.99282 | 2.605e-09 | 0 | 0 | 0 | 0 | 0 | 1 | -90 | 90 | 0.0037959 | 0.0009507 | -0.0037955 | -0.00095079
10 | 12 | 4.981 | 1.9158 | 5.0267e-09 | 0 | 0 | 0 | 0 | 0 | 1 | -90 | 90 | -0.010785 | -0.0027017 | 0.010791 | 0.0027036
29 | 28 | 4.6556 | 1.7906 | 4.6983e-09 | 0 | 0 | 0 | 0 | 0 | 1 | -90 | 90 | 0.0015935 | 0.00039893 | -0.0015934 | -0.00039933
12 | 13 | 2.815 | 1.0827 | 2.8408e-09 | 0 | 0 | 0 | 0 | 0 | 1 | -90 | 90 | 0.002874 | 0.00072004 | -0.0028737 | -0.00072022
12 | 14 | 4.137 | 1.5911 | 4.1749e-09 | 0 | 0 | 0 | 0 | 0 | 1 | -90 | 90 | -0.013665 | -0.0034237 | 0.013673 | 0.0034265
14 | 20 | 4.3098 | 1.6576 | 4.3493e-09 | 0 | 0 | 0 | 0 | 0 | 1 | -90 | 90 | -0.020589 | -0.0051599 | 0.020609 | 0.0051671
20 | 17 | 6.1216 | 2.3545 | 6.1778e-09 | 0 | 0 | 0 | 0 | 0 | 1 | -90 | 90 | -0.020609 | -0.0051671 | 0.020637 | 0.0051773
17 | 19 | 4.7272 | 1.8182 | 4.7706e-09 | 0 | 0 | 0 | 0 | 0 | 1 | -90 | 90 | 0.01767 | 0.0044304 | -0.017654 | -0.0044248
17 | 15 | 4.9017 | 1.8853 | 4.9466e-09 | 0 | 0 | 0 | 0 | 0 | 1 | -90 | 90 | -0.038308 | -0.0096078 | 0.038386 | 0.0096372
15 | 16 | 1.7382 | 0.66855 | 1.7542e-09 | 0 | 0 | 0 | 0 | 0 | 1 | -90 | 90 | -0.039873 | -0.01001 | 0.039903 | 0.010021
16 | 18 | 2.9208 | 1.1234 | 2.9476e-09 | 0 | 0 | 0 | 0 | 0 | 1 | -90 | 90 | -0.044224 | -0.011104 | 0.044285 | 0.011128
19 | 41 | 1.1687 | 0.44951 | 1.1794e-09 | 0 | 0 | 0 | 0 | 0 | 1 | -90 | 90 | 0.01312 | 0.0032883 | -0.013118 | -0.0032875
41 | 42 | 1.7176 | 0.6606 | 1.7333e-09 | 0 | 0 | 0 | 0 | 0 | 1 | -90 | 90 | 0.011844 | 0.0029683 | -0.011841 | -0.0029675
42 | 60 | 2.4248 | 0.9326 | 2.447e-09 | 0 | 0 | 0 | 0 | 0 | 1 | -90 | 90 | 0.0083023 | 0.0020805 | -0.0083005 | -0.0020801
23 | 25 | 0.78238 | 0.30092 | 7.8956e-10 | 0 | 0 | 0 | 0 | 0 | 1 | -90 | 90 | 0.0035244 | 0.00088252 | -0.0035243 | -0.00088256
25 | 26 | 3.8882 | 1.4955 | 3.9239e-09 | 0 | 0 | 0 | 0 | 0 | 1 | -90 | 90 | 0.001826 | 0.00045695 | -0.0018259 | -0.00045728
26 | 34 | 1.4249 | 0.54805 | 1.438e-09 | 0 | 0 | 0 | 0 | 0 | 1 | -90 | 90 | 0.0018259 | 0.00045728 | -0.0018259 | -0.0004574
34 | 33 | 1.704 | 0.65539 | 1.7196e-09 | 0 | 0 | 0 | 0 | 0 | 1 | -90 | 90 | 0.0018259 | 0.0004574 | -0.0018258 | -0.00045755
33 | 31 | 0.36582 | 0.1407 | 3.6917e-10 | 0 | 0 | 0 | 0 | 0 | 1 | -90 | 90 | 0.00080539 | 0.00020181 | -0.00080539 | -0.00020185
60 | 61 | 3.2558 | 1.2522 | 3.2857e-09 | 0 | 0 | 0 | 0 | 0 | 1 | -90 | 90 | 0.0047683 | 0.0011948 | -0.0047675 | -0.0011949