## bus_data
BUS_I | BUS_TYPE | Pd | Qd | Gs | Bs | area | Vm | Va | baseKV | zone | Vmax | Vmin
1 | 1 | 0.0083914 | 0.0021031 | 0 | 0 | 1 | 0.99251 | -0.052515 | 0.4 | 1 | 1.1 | 0.9
2 | 1 | 0.0053977 | 0.0013528 | 0 | 0 | 1 | 0.99267 | -0.051415 | 0.4 | 1 | 1.1 | 0.9
42 | 1 | 0.0026813 | 0.00067199 | 0 | 0 | 1 | 0.99233 | -0.053762 | 0.4 | 1 | 1.1 | 0.9
3 | 1 | 0.0020704 | 0.00051888 | 0 | 0 | 1 | 0.99284 | -0.050206 | 0.4 | 1 | 1.1 | 0.9
16 | 1 | 0.0082718 | 0.0020731 | 0 | 0 | 1 | 0.99346 | -0.045794 | 0.4 | 1 | 1.1 | 0.9
15 | 1 | 0.0034291 | 0.00085942 | 0 | 0 | 1 | 0.99354 | -0.045276 | 0.4 | 1 | 1.1 | 0.9
36 | 1 | 0.0062365 | 0.001563 | 0 | 0 | 1 | 0.97 | -0.21136 | 0.4 | 1 | 1.1 | 0.9
34 | 1 | 0 | 0 | 0 | 0 | 1 | 0.97026 | -0.20948 | 0.4 | 1 | 1.1 | 0.9
4 | 1 | 0.0070481 | 0.0017664 | 0 | 0 | 1 | 0.99178 | -0.056978 | 0.4 | 1 | 1.1 | 0.9
5 | 1 | 0 | 0 | 0 | 0 | 1 | 0.9901 | -0.068692 | 0.4 | 1 | 1.1 | 0.9
6 | 1 | 0 | 0 | 0 | 0 | 1 | 0.99211 | -0.054661 | 0.4 | 1 | 1.1 | 0.9
7 | 1 | 0.0073265 | 0.0018362 | 0 | 0 | 1 | 0.98614 | -0.096397 | 0.4 | 1 | 1.1 | 0.9
8 | 1 | 0.0017505 | 0.00043871 | 0 | 0 | 1 | 0.99178 | -0.057012 | 0.4 | 1 | 1.1 | 0.9
9 | 1 | 0.013972 | 0.0035018 | 0 | 0 | 1 | 0.99429 | -0.039491 | 0.4 | 1 | 1.1 | 0.9
30 | 1 | 0.0048983 | 0.0012276 | 0 | 0 | 1 | 0.9832 | -0.11709 | 0.4 | 1 | 1.1 | 0.9
22 | 1 | 0.0013483 | 0.00033791 | 0 | 0 | 1 | 0.99178 | -0.057025 | 0.4 | 1 | 1.1 | 0.9
31 | 1 | 0.0039431 | 0.00098822 | 0 | 0 | 1 | 0.99615 | -0.026643 | 0.4 | 1 | 1.1 | 0.9
28 | 1 | 0 | 0 | 0 | 0 | 1 | 0.98223 | -0.12399 | 0.4 | 1 | 1.1 | 0.9
23 | 1 | 0.0041465 | 0.0010392 | 0 | 0 | 1 | 0.99167 | -0.057782 | 0.4 | 1 | 1.1 | 0.9
32 | 1 | 0.015075 | 0.0037782 | 0 | 0 | 1 | 0.99726 | -0.018931 | 0.4 | 1 | 1.1 | 0.9
10 | 1 | 0.0015642 | 0.00039203 | 0 | 0 | 1 | 0.99737 | -0.018333 | 0.4 | 1 | 1.1 | 0.9
11 | 1 | 0.0075775 | 0.0018991 | 0 | 0 | 1 | 0.99593 | -0.028421 | 0.4 | 1 | 1.1 | 0.9
12 | 1 | 0.00349 | 0.00087468 | 0 | 0 | 1 | 0.99855 | -0.010098 | 0.4 | 1 | 1.1 | 0.9
13 | 1 | 0.0019649 | 0.00049245 | 0 | 0 | 1 | 0.99411 | -0.041206 | 0.4 | 1 | 1.1 | 0.9
14 | 3 | 0 | 0 | 0 | 0 | 1 | 1 | 0 | 0.4 | 1 | 1.1 | 0.9
24 | 1 | 0 | 0 | 0 | 0 | 1 | 0.99828 | -0.01186 | 0.4 | 1 | 1.1 | 0.9
25 | 1 | 0.039757 | 0.0099641 | 0 | 0 | 1 | 0.99887 | -0.0079472 | 0.4 | 1 | 1.1 | 0.9
33 | 1 | 0.0091176 | 0.0022851 | 0 | 0 | 1 | 0.97002 | -0.21124 | 0.4 | 1 | 1.1 | 0.9
35 | 1 | 0 | 0 | 0 | 0 | 1 | 0.97041 | -0.20841 | 0.4 | 1 | 1.1 | 0.9
40 | 1 | 0.0039675 | 0.00099435 | 0 | 0 | 1 | 0.97032 | -0.2091 | 0.4 | 1 | 1.1 | 0.9
39 | 1 | 0.004091 | 0.0010253 | 0 | 0 | 1 | 0.97165 | -0.19952 | 0.4 | 1 | 1.1 | 0.9
41 | 1 | 0.0044644 | 0.0011189 | 0 | 0 | 1 | 0.99729 | -0.018738 | 0.4 | 1 | 1.1 | 0.9
17 | 1 | 0.0045526 | 0.001141 | 0 | 0 | 1 | 0.97504 | -0.17514 | 0.4 | 1 | 1.1 | 0.9
18 | 1 | 0.001964 | 0.00049222 | 0 | 0 | 1 | 0.97546 | -0.17216 | 0.4 | 1 | 1.1 | 0.9
19 | 1 | 0.0012239 | 0.00030674 | 0 | 0 | 1 | 0.97483 | -0.17667 | 0.4 | 1 | 1.1 | 0.9
20 | 1 | 0.0049349 | 0.0012368 | 0 | 0 | 1 | 0.97673 | -0.16306 | 0.4 | 1 | 1.1 | 0.9
21 | 1 | 0.00092602 | 0.00023208 | 0 | 0 | 1 | 0.97478 | -0.17703 | 0.4 | 1 | 1.1 | 0.9
29 | 1 | 0.003615 | 0.000906 | 0 | 0 | 1 | 0.97761 | -0.15677 | 0.4 | 1 | 1.1 | 0.9
38 | 1 | 0 | 0 | 0 | 0 | 1 | 0.97378 | -0.18417 | 0.4 | 1 | 1.1 | 0.9
27 | 1 | 0.0051956 | 0.0013021 | 0 | 0 | 1 | 0.97774 | -0.15589 | 0.4 | 1 | 1.1 | 0.9
37 | 1 | 0.0031208 | 0.00078214 | 0 | 0 | 1 | 0.97361 | -0.18543 | 0.4 | 1 | 1.1 | 0.9
26 | 1 | 0.012001 | 0.0030078 | 0 | 0 | 1 | 0.97933 | -0.14452 | 0.4 | 1 | 1.1 | 0.9

## generator_data
GEN_BUS | PG | QG | QMAX | QMIN | VG | MBASE | GEN_STATUS | PMAX | PMIN
14 | 0.2118 | 0.053378 | 10 | -10 | 1 | 100 | 1 | 10 | 0

## branch_data
F_BUS | T_BUS | BR_R | BR_X | BR_B | RATE_A | RATE_B | RATE_C | TAP | SHIFT | BR_STATUS | ANGMIN | ANGMAX | P_in | Q_in | P_out | Q_out
1 | 2 | 1.2745 | 0.49018 | 1.2862e-09 | 0 | 0 | 0 | 0 | 0 | 1 | -90 | 90 | -0.011073 | -0.0027747 | 0.011075 | 0.0027752
1 | 42 | 5.964 | 2.2938 | 6.0187e-09 | 0 | 0 | 0 | 0 | 0 | 1 | -90 | 90 | 0.0026817 | 0.00067158 | -0.0026813 | -0.00067199
2 | 3 | 0.94164 | 0.36217 | 9.5029e-10 | 0 | 0 | 0 | 0 | 0 | 1 | -90 | 90 | -0.016472 | -0.004128 | 0.016475 | 0.0041289
3 | 16 | 3.0563 | 1.1755 | 3.0844e-09 | 0 | 0 | 0 | 0 | 0 | 1 | -90 | 90 | -0.018546 | -0.0046478 | 0.018557 | 0.0046519
16 | 15 | 0.24816 | 0.095445 | 2.5044e-10 | 0 | 0 | 0 | 0 | 0 | 1 | -90 | 90 | -0.026829 | -0.006725 | 0.026831 | 0.0067257
15 | 13 | 1.7312 | 0.66583 | 1.747e-09 | 0 | 0 | 0 | 0 | 0 | 1 | -90 | 90 | -0.03026 | -0.0075851 | 0.030277 | 0.0075915
36 | 34 | 3.6998 | 1.423 | 3.7337e-09 | 0 | 0 | 0 | 0 | 0 | 1 | -90 | 90 | -0.0062364 | -0.001563 | 0.006238 | 0.0015633
34 | 35 | 0.85397 | 0.32845 | 8.6181e-10 | 0 | 0 | 0 | 0 | 0 | 1 | -90 | 90 | -0.015358 | -0.003849 | 0.01536 | 0.0038498
34 | 33 | 2.3622 | 0.90855 | 2.3839e-09 | 0 | 0 | 0 | 0 | 0 | 1 | -90 | 90 | 0.0091196 | 0.0022857 | -0.0091174 | -0.0022851
4 | 5 | 2.0464 | 0.78706 | 4.1303e-09 | 0 | 0 | 0 | 0 | 0 | 1 | -90 | 90 | 0.074298 | 0.018766 | -0.074176 | -0.01872
4 | 6 | 0.37008 | 0.14234 | 7.4694e-10 | 0 | 0 | 0 | 0 | 0 | 1 | -90 | 90 | -0.081347 | -0.020533 | 0.081373 | 0.020543
5 | 7 | 4.813 | 1.8512 | 4.8572e-09 | 0 | 0 | 0 | 0 | 0 | 1 | -90 | 90 | 0.074176 | 0.01872 | -0.073889 | -0.01861
6 | 8 | 4.1578 | 1.5992 | 4.196e-09 | 0 | 0 | 0 | 0 | 0 | 1 | -90 | 90 | 0.007248 | 0.0018163 | -0.0072457 | -0.0018158
6 | 9 | 2.2273 | 0.85666 | 4.4955e-09 | 0 | 0 | 0 | 0 | 0 | 1 | -90 | 90 | -0.088621 | -0.022359 | 0.08881 | 0.022431
7 | 30 | 3.9673 | 1.5259 | 4.0037e-09 | 0 | 0 | 0 | 0 | 0 | 1 | -90 | 90 | 0.066562 | 0.016774 | -0.06637 | -0.0167
8 | 22 | 0.029236 | 0.011245 | 2.9505e-11 | 0 | 0 | 0 | 0 | 0 | 1 | -90 | 90 | 0.0054952 | 0.0013771 | -0.0054952 | -0.0013771
9 | 31 | 1.6332 | 0.62817 | 3.2964e-09 | 0 | 0 | 0 | 0 | 0 | 1 | -90 | 90 | -0.10278 | -0.025933 | 0.10297 | 0.026004
30 | 28 | 1.422 | 0.54694 | 1.4351e-09 | 0 | 0 | 0 | 0 | 0 | 1 | -90 | 90 | 0.061472 | 0.015472 | -0.061413 | -0.01545
22 | 23 | 2.3376 | 0.89907 | 2.359e-09 | 0 | 0 | 0 | 0 | 0 | 1 | -90 | 90 | 0.0041469 | 0.0010391 | -0.0041465 | -0.0010392
31 | 32 | 0.9465 | 0.36404 | 1.9104e-09 | 0 | 0 | 0 | 0 | 0 | 1 | -90 | 90 | -0.10691 | -0.026992 | 0.10703 | 0.027037
28 | 26 | 4.2199 | 1.623 | 4.2586e-09 | 0 | 0 | 0 | 0 | 0 | 1 | -90 | 90 | 0.061413 | 0.01545 | -0.061237 | -0.015383
32 | 41 | 0.020736 | 0.0079753 | 4.1852e-11 | 0 | 0 | 0 | 0 | 0 | 1 | -90 | 90 | -0.1221 | -0.030815 | 0.12211 | 0.030816
10 | 11 | 3.2796 | 1.2614 | 3.3097e-09 | 0 | 0 | 0 | 0 | 0 | 1 | -90 | 90 | 0.039932 | 0.010026 | -0.039876 | -0.010005
10 | 12 | 2.5827 | 0.99334 | 2.6064e-09 | 0 | 0 | 0 | 0 | 0 | 1 | -90 | 90 | -0.041497 | -0.010418 | 0.041544 | 0.010436
11 | 13 | 5.1176 | 1.9683 | 5.1645e-09 | 0 | 0 | 0 | 0 | 0 | 1 | -90 | 90 | 0.032299 | 0.0081055 | -0.032242 | -0.008084
12 | 14 | 2.9279 | 1.1261 | 2.9547e-09 | 0 | 0 | 0 | 0 | 0 | 1 | -90 | 90 | -0.045034 | -0.01131 | 0.045097 | 0.011335
14 | 24 | 1.234 | 0.4746 | 2.4906e-09 | 0 | 0 | 0 | 0 | 0 | 1 | -90 | 90 | 0.1269 | 0.032063 | -0.12669 | -0.031982
14 | 25 | 2.6007 | 1.0003 | 2.6246e-09 | 0 | 0 | 0 | 0 | 0 | 1 | -90 | 90 | 0.039801 | 0.0099806 | -0.039757 | -0.0099641
24 | 41 | 0.71368 | 0.27449 | 1.4404e-09 | 0 | 0 | 0 | 0 | 0 | 1 | -90 | 90 | 0.12669 | 0.031982 | -0.12657 | -0.031935
35 | 40 | 2.1213 | 0.8159 | 2.1408e-09 | 0 | 0 | 0 | 0 | 0 | 1 | -90 | 90 | 0.0039678 | 0.0009943 | -0.0039674 | -0.00099435
35 | 39 | 5.6479 | 2.1723 | 5.6997e-09 | 0 | 0 | 0 | 0 | 0 | 1 | -90 | 90 | -0.019328 | -0.0048441 | 0.019351 | 0.0048527
39 | 38 | 8.0798 | 3.1076 | 8.154e-09 | 0 | 0 | 0 | 0 | 0 | 1 | -90 | 90 | -0.023442 | -0.005878 | 0.023492 | 0.0058965
17 | 18 | 1.1095 | 0.42671 | 1.1196e-09 | 0 | 0 | 0 | 0 | 0 | 1 | -90 | 90 | -0.03335 | -0.0083708 | 0.033364 | 0.008376
17 | 19 | 0.66046 | 0.25402 | 6.6652e-10 | 0 | 0 | 0 | 0 | 0 | 1 | -90 | 90 | 0.028797 | 0.0072298 | -0.028791 | -0.0072275
18 | 20 | 3.2043 | 1.2324 | 3.2337e-09 | 0 | 0 | 0 | 0 | 0 | 1 | -90 | 90 | -0.035328 | -0.0088682 | 0.035372 | 0.008885
19 | 21 | 0.16198 | 0.062299 | 1.6346e-10 | 0 | 0 | 0 | 0 | 0 | 1 | -90 | 90 | 0.027567 | 0.0069207 | -0.027566 | -0.0069202
20 | 29 | 1.9487 | 0.7495 | 1.9666e-09 | 0 | 0 | 0 | 0 | 0 | 1 | -90 | 90 | -0.040307 | -0.010122 | 0.040343 | 0.010135
21 | 38 | 3.324 | 1.2785 | 3.3545e-09 | 0 | 0 | 0 | 0 | 0 | 1 | -90 | 90 | 0.02664 | 0.0066881 | -0.026614 | -0.0066783
29 | 27 | 0.25226 | 0.097023 | 2.5457e-10 | 0 | 0 | 0 | 0 | 0 | 1 | -90 | 90 | -0.043957 | -0.011041 | 0.043963 | 0.011043
38 | 37 | 4.9896 | 1.9191 | 5.0354e-09 | 0 | 0 | 0 | 0 | 0 | 1 | -90 | 90 | 0.0031212 | 0.00078187 | -0.0031207 | -0.00078214
27 | 26 | 2.8944 | 1.1132 | 2.921e-09 | 0 | 0 | 0 | 0 | 0 | 1 | -90 | 90 | -0.049158 | -0.012345 | 0.049236 | 0.012375