## bus_data
BUS_I | BUS_TYPE | Pd | Qd | Gs | Bs | area | Vm | Va | baseKV | zone | Vmax | Vmin
1 | 1 | 0.0036091 | 0.00090452 | 0 | 0 | 1 | 0.98087 | -0.13343 | 0.4 | 1 | 1.1 | 0.9
73 | 1 | 0 | 0 | 0 | 0 | 1 | 0.97667 | -0.16329 | 0.4 | 1 | 1.1 | 0.9
75 | 3 | 0.0021014 | 0.00052666 | 0 | 0 | 1 | 1 | 0 | 0.4 | 1 | 1.1 | 0.9
74 | 1 | 0.0023766 | 0.00059563 | 0 | 0 | 1 | 0.97645 | -0.16488 | 0.4 | 1 | 1.1 | 0.9
71 | 1 | 0.0029853 | 0.00074817 | 0 | 0 | 1 | 0.99319 | -0.04692 | 0.4 | 1 | 1.1 | 0.9
2 | 1 | 0.017483 | 0.0043817 | 0 | 0 | 1 | 0.97051 | -0.20751 | 0.4 | 1 | 1.1 | 0.9
76 | 1 | 0.0045432 | 0.0011386 | 0 | 0 | 1 | 0.97576 | -0.16978 | 0.4 | 1 | 1.1 | 0.9
4 | 1 | 0.001385 | 0.00034711 | 0 | 0 | 1 | 0.97138 | -0.20128 | 0.4 | 1 | 1.1 | 0.9
5 | 1 | 0.0032321 | 0.00081004 | 0 | 0 | 1 | 0.97167 | -0.19922 | 0.4 | 1 | 1.1 | 0.9
6 | 1 | 0 | 0 | 0 | 0 | 1 | 0.97124 | -0.20228 | 0.4 | 1 | 1.1 | 0.9
7 | 1 | 0.0060286 | 0.0015109 | 0 | 0 | 1 | 0.9721 | -0.19611 | 0.4 | 1 | 1.1 | 0.9
8 | 1 | 0 | 0 | 0 | 0 | 1 | 0.97103 | -0.20382 | 0.4 | 1 | 1.1 | 0.9
53 | 1 | 0.0066483 | 0.0016662 | 0 | 0 | 1 | 0.97309 | -0.18896 | 0.4 | 1 | 1.1 | 0.9
20 | 1 | 0.00087736 | 0.00021989 | 0 | 0 | 1 | 0.971 | -0.20405 | 0.4 | 1 | 1.1 | 0.9
11 | 1 | 0.0049836 | 0.001249 | 0 | 0 | 1 | 0.97103 | -0.20383 | 0.4 | 1 | 1.1 | 0.9
54 | 1 | 0.0038829 | 0.00097314 | 0 | 0 | 1 | 0.97408 | -0.1819 | 0.4 | 1 | 1.1 | 0.9
10 | 1 | 0.001999 | 0.000501 | 0 | 0 | 1 | 0.97094 | -0.20451 | 0.4 | 1 | 1.1 | 0.9
12 | 1 | 0.0026979 | 0.00067615 | 0 | 0 | 1 | 0.9761 | -0.16741 | 0.4 | 1 | 1.1 | 0.9
13 | 1 | 0.001736 | 0.00043508 | 0 | 0 | 1 | 0.97609 | -0.1675 | 0.4 | 1 | 1.1 | 0.9
14 | 1 | 0.0014305 | 0.00035852 | 0 | 0 | 1 | 0.97621 | -0.16665 | 0.4 | 1 | 1.1 | 0.9
15 | 1 | 0 | 0 | 0 | 0 | 1 | 0.97596 | -0.16842 | 0.4 | 1 | 1.1 | 0.9
16 | 1 | 0.004916 | 0.0012321 | 0 | 0 | 1 | 0.97633 | -0.16578 | 0.4 | 1 | 1.1 | 0.9
18 | 1 | 0 | 0 | 0 | 0 | 1 | 0.9759 | -0.16887 | 0.4 | 1 | 1.1 | 0.9
45 | 1 | 0.014167 | 0.0035507 | 0 | 0 | 1 | 0.97644 | -0.16503 | 0.4 | 1 | 1.1 | 0.9
17 | 1 | 0.0031593 | 0.0007918 | 0 | 0 | 1 | 0.97578 | -0.16974 | 0.4 | 1 | 1.1 | 0.9
44 | 1 | 0.003461 | 0.0008674 | 0 | 0 | 1 | 0.97717 | -0.15978 | 0.4 | 1 | 1.1 | 0.9
19 | 1 | 0 | 0 | 0 | 0 | 1 | 0.98697 | -0.090333 | 0.4 | 1 | 1.1 | 0.9
60 | 1 | 0 | 0 | 0 | 0 | 1 | 0.98702 | -0.08997 | 0.4 | 1 | 1.1 | 0.9
69 | 1 | 0.0011483 | 0.00028778 | 0 | 0 | 1 | 0.98692 | -0.090725 | 0.4 | 1 | 1.1 | 0.9
66 | 1 | 0 | 0 | 0 | 0 | 1 | 0.9874 | -0.087317 | 0.4 | 1 | 1.1 | 0.9
58 | 1 | 0.00070266 | 0.0001761 | 0 | 0 | 1 | 0.98629 | -0.095108 | 0.4 | 1 | 1.1 | 0.9
21 | 1 | 0.00072332 | 0.00018128 | 0 | 0 | 1 | 0.97791 | -0.15448 | 0.4 | 1 | 1.1 | 0.9
22 | 1 | 0.00045153 | 0.00011316 | 0 | 0 | 1 | 0.97798 | -0.15399 | 0.4 | 1 | 1.1 | 0.9
23 | 1 | 0.0016499 | 0.00041351 | 0 | 0 | 1 | 0.97788 | -0.15473 | 0.4 | 1 | 1.1 | 0.9
24 | 1 | 0 | 0 | 0 | 0 | 1 | 0.97809 | -0.15319 | 0.4 | 1 | 1.1 | 0.9
34 | 1 | 0 | 0 | 0 | 0 | 1 | 0.97769 | -0.15605 | 0.4 | 1 | 1.1 | 0.9
35 | 1 | 0.015901 | 0.0039852 | 0 | 0 | 1 | 0.9792 | -0.14528 | 0.4 | 1 | 1.1 | 0.9
25 | 1 | 0 | 0 | 0 | 0 | 1 | 0.97965 | -0.14215 | 0.4 | 1 | 1.1 | 0.9
39 | 1 | 0.0015951 | 0.00039978 | 0 | 0 | 1 | 0.98021 | -0.13813 | 0.4 | 1 | 1.1 | 0.9
33 | 1 | 0.00052643 | 0.00013194 | 0 | 0 | 1 | 0.97903 | -0.14654 | 0.4 | 1 | 1.1 | 0.9
41 | 1 | 0.011823 | 0.002963 | 0 | 0 | 1 | 0.97725 | -0.1592 | 0.4 | 1 | 1.1 | 0.9
38 | 1 | 0 | 0 | 0 | 0 | 1 | 0.98126 | -0.13065 | 0.4 | 1 | 1.1 | 0.9
37 | 1 | 0.00058186 | 0.00014583 | 0 | 0 | 1 | 0.98065 | -0.13502 | 0.4 | 1 | 1.1 | 0.9
32 | 1 | 0.0043391 | 0.0010875 | 0 | 0 | 1 | 0.9786 | -0.1496 | 0.4 | 1 | 1.1 | 0.9
26 | 1 | 0.0011058 | 0.00027715 | 0 | 0 | 1 | 0.97553 | -0.17148 | 0.4 | 1 | 1.1 | 0.9
27 | 1 | 0.0026144 | 0.00065522 | 0 | 0 | 1 | 0.97576 | -0.16988 | 0.4 | 1 | 1.1 | 0.9
29 | 1 | 0.0055078 | 0.0013804 | 0 | 0 | 1 | 0.97497 | -0.17554 | 0.4 | 1 | 1.1 | 0.9
28 | 1 | 0.0034107 | 0.00085481 | 0 | 0 | 1 | 0.97577 | -0.16981 | 0.4 | 1 | 1.1 | 0.9
42 | 1 | 0 | 0 | 0 | 0 | 1 | 0.97654 | -0.16429 | 0.4 | 1 | 1.1 | 0.9
43 | 1 | 0 | 0 | 0 | 0 | 1 | 0.97485 | -0.17637 | 0.4 | 1 | 1.1 | 0.9
30 | 1 | 0.0028678 | 0.00071875 | 0 | 0 | 1 | 0.97848 | -0.15048 | 0.4 | 1 | 1.1 | 0.9
31 | 1 | 0.0071982 | 0.001804 | 0 | 0 | 1 | 0.97798 | -0.15407 | 0.4 | 1 | 1.1 | 0.9
40 | 1 | 0.0029038 | 0.00072775 | 0 | 0 | 1 | 0.98292 | -0.11887 | 0.4 | 1 | 1.1 | 0.9
36 | 1 | 0.0012835 | 0.00032168 | 0 | 0 | 1 | 0.98087 | -0.13346 | 0.4 | 1 | 1.1 | 0.9
59 | 1 | 0.0027501 | 0.00068925 | 0 | 0 | 1 | 0.98544 | -0.10113 | 0.4 | 1 | 1.1 | 0.9
57 | 1 | 0.00090971 | 0.00022799 | 0 | 0 | 1 | 0.98545 | -0.10104 | 0.4 | 1 | 1.1 | 0.9
55 | 1 | 0.00048063 | 0.00012046 | 0 | 0 | 1 | 0.9741 | -0.18173 | 0.4 | 1 | 1.1 | 0.9
56 | 1 | 0.00095575 | 0.00023953 | 0 | 0 | 1 | 0.9733 | -0.18747 | 0.4 | 1 | 1.1 | 0.9
46 | 1 | 0.0091861 | 0.0023022 | 0 | 0 | 1 | 0.97113 | -0.20312 | 0.4 | 1 | 1.1 | 0.9
47 | 1 | 0.0013229 | 0.00033154 | 0 | 0 | 1 | 0.9709 | -0.20476 | 0.4 | 1 | 1.1 | 0.9
48 | 1 | 0 | 0 | 0 | 0 | 1 | 0.97182 | -0.19813 | 0.4 | 1 | 1.1 | 0.9
49 | 1 | 0.004548 | 0.0011398 | 0 | 0 | 1 | 0.97073 | -0.20598 | 0.4 | 1 | 1.1 | 0.9
50 | 1 | 0.00065133 | 0.00016324 | 0 | 0 | 1 | 0.97294 | -0.19008 | 0.4 | 1 | 1.1 | 0.9
51 | 1 | 0.0022183 | 0.00055597 | 0 | 0 | 1 | 0.97168 | -0.19913 | 0.4 | 1 | 1.1 | 0.9
52 | 1 | 0.0033252 | 0.00083337 | 0 | 0 | 1 | 0.97053 | -0.2074 | 0.4 | 1 | 1.1 | 0.9
62 | 1 | 0 | 0 | 0 | 0 | 1 | 0.97124 | -0.20232 | 0.4 | 1 | 1.1 | 0.9
63 | 1 | 0.0026328 | 0.00065984 | 0 | 0 | 1 | 0.97118 | -0.20275 | 0.4 | 1 | 1.1 | 0.9
61 | 1 | 0.0026381 | 0.00066116 | 0 | 0 | 1 | 0.97105 | -0.2037 | 0.4 | 1 | 1.1 | 0.9
68 | 1 | 0.001759 | 0.00044086 | 0 | 0 | 1 | 0.9887 | -0.078248 | 0.4 | 1 | 1.1 | 0.9
64 | 1 | 0.0080618 | 0.0020205 | 0 | 0 | 1 | 0.9872 | -0.088788 | 0.4 | 1 | 1.1 | 0.9
65 | 1 | 0 | 0 | 0 | 0 | 1 | 0.98713 | -0.089221 | 0.4 | 1 | 1.1 | 0.9
67 | 1 | 0.0015963 | 0.00040006 | 0 | 0 | 1 | 0.98703 | -0.089991 | 0.4 | 1 | 1.1 | 0.9
70 | 1 | 0 | 0 | 0 | 0 | 1 | 0.99067 | -0.064497 | 0.4 | 1 | 1.1 | 0.9
72 | 1 | 0.0038186 | 0.00095703 | 0 | 0 | 1 | 0.99057 | -0.065137 | 0.4 | 1 | 1.1 | 0.9

## generator_data
GEN_BUS | PG | QG | QMAX | QMIN | VG | MBASE | GEN_STATUS | PMAX | PMIN
75 | 0.21166 | 0.053643 | 10 | -10 | 1 | 100 | 1 | 10 | 0

## branch_data
F_BUS | T_BUS | BR_R | BR_X | BR_B | RATE_A | RATE_B | RATE_C | TAP | SHIFT | BR_STATUS | ANGMIN | ANGMAX | P_in | Q_in | P_out | Q_out
1 | 73 | 15.2448 | 5.8634 | 1.5385e-08 | 0 | 0 | 0 | 0 | 0 | 1 | -90 | 90 | 0.024617 | 0.0061927 | -0.024515 | -0.0061549
1 | 75 | 60.6244 | 23.3171 | 1.8354e-07 | 0 | 0 | 0 | 0 | 0 | 1 | -90 | 90 | -0.028226 | -0.0070971 | 0.02876 | 0.0072843
73 | 74 | 0.80964 | 0.3114 | 8.1707e-10 | 0 | 0 | 0 | 0 | 0 | 1 | -90 | 90 | 0.024515 | 0.0061549 | -0.024509 | -0.0061529
75 | 71 | 3.4309 | 1.3196 | 1.0387e-08 | 0 | 0 | 0 | 0 | 0 | 1 | -90 | 90 | 0.1808 | 0.045832 | -0.17961 | -0.045374
74 | 76 | 13.3776 | 5.1452 | 1.35e-08 | 0 | 0 | 0 | 0 | 0 | 1 | -90 | 90 | 0.0045462 | 0.0011385 | -0.0045431 | -0.0011386
74 | 2 | 30.0803 | 11.5694 | 3.0356e-08 | 0 | 0 | 0 | 0 | 0 | 1 | -90 | 90 | 0.017587 | 0.0044188 | -0.017483 | -0.0043817
71 | 70 | 1.2952 | 0.49817 | 3.9214e-09 | 0 | 0 | 0 | 0 | 0 | 1 | -90 | 90 | 0.17662 | 0.044625 | -0.17618 | -0.044458
4 | 5 | 2.7348 | 1.0519 | 2.7599e-09 | 0 | 0 | 0 | 0 | 0 | 1 | -90 | 90 | -0.0092477 | -0.0023171 | 0.0092503 | 0.0023178
4 | 6 | 1.5717 | 0.60449 | 1.5861e-09 | 0 | 0 | 0 | 0 | 0 | 1 | -90 | 90 | 0.0078628 | 0.00197 | -0.0078617 | -0.0019697
5 | 7 | 3.0619 | 1.1777 | 3.09e-09 | 0 | 0 | 0 | 0 | 0 | 1 | -90 | 90 | -0.012482 | -0.0031279 | 0.012488 | 0.0031296
6 | 8 | 2.4001 | 0.9231 | 2.4221e-09 | 0 | 0 | 0 | 0 | 0 | 1 | -90 | 90 | 0.0078617 | 0.0019697 | -0.00786 | -0.0019693
7 | 53 | 4.7539 | 1.8284 | 4.7975e-09 | 0 | 0 | 0 | 0 | 0 | 1 | -90 | 90 | -0.018516 | -0.0046406 | 0.018535 | 0.0046471
8 | 20 | 3.3008 | 1.2695 | 3.3311e-09 | 0 | 0 | 0 | 0 | 0 | 1 | -90 | 90 | 0.00087736 | 0.00021959 | -0.00087734 | -0.00021989
8 | 11 | 0.019087 | 0.0073412 | 1.9262e-11 | 0 | 0 | 0 | 0 | 0 | 1 | -90 | 90 | 0.0069826 | 0.0017497 | -0.0069826 | -0.0017497
53 | 54 | 3.464 | 1.3323 | 3.4958e-09 | 0 | 0 | 0 | 0 | 0 | 1 | -90 | 90 | -0.025183 | -0.0063134 | 0.025207 | 0.0063225
11 | 10 | 4.1815 | 1.6083 | 4.2199e-09 | 0 | 0 | 0 | 0 | 0 | 1 | -90 | 90 | 0.0019992 | 0.00050068 | -0.001999 | -0.000501
54 | 43 | 2.3543 | 0.90551 | 2.3759e-09 | 0 | 0 | 0 | 0 | 0 | 1 | -90 | 90 | -0.02909 | -0.0072956 | 0.029112 | 0.007304
12 | 13 | 0.22418 | 0.086221 | 2.2623e-10 | 0 | 0 | 0 | 0 | 0 | 1 | -90 | 90 | 0.0048963 | 0.0012264 | -0.0048962 | -0.0012264
12 | 14 | 1.2444 | 0.4786 | 1.2558e-09 | 0 | 0 | 0 | 0 | 0 | 1 | -90 | 90 | -0.0075941 | -0.0019026 | 0.0075949 | 0.0019028
13 | 15 | 3.6046 | 1.3864 | 3.6377e-09 | 0 | 0 | 0 | 0 | 0 | 1 | -90 | 90 | 0.0031603 | 0.00079134 | -0.0031599 | -0.00079153
14 | 16 | 1.203 | 0.46271 | 1.2141e-09 | 0 | 0 | 0 | 0 | 0 | 1 | -90 | 90 | -0.0090254 | -0.0022613 | 0.0090265 | 0.0022616
15 | 18 | 1.7566 | 0.6756 | 1.7727e-09 | 0 | 0 | 0 | 0 | 0 | 1 | -90 | 90 | 0.0031599 | 0.00079153 | -0.0031597 | -0.00079162
16 | 45 | 0.66576 | 0.25606 | 6.7187e-10 | 0 | 0 | 0 | 0 | 0 | 1 | -90 | 90 | -0.013942 | -0.0034937 | 0.013944 | 0.0034942
18 | 17 | 3.41 | 1.3115 | 3.4413e-09 | 0 | 0 | 0 | 0 | 0 | 1 | -90 | 90 | 0.0031597 | 0.00079162 | -0.0031593 | -0.00079181
45 | 44 | 2.3207 | 0.89257 | 2.342e-09 | 0 | 0 | 0 | 0 | 0 | 1 | -90 | 90 | -0.028111 | -0.0070448 | 0.028131 | 0.0070525
44 | 34 | 1.4689 | 0.56498 | 1.4824e-09 | 0 | 0 | 0 | 0 | 0 | 1 | -90 | 90 | -0.031592 | -0.0079199 | 0.031609 | 0.007926
19 | 60 | 4.0048 | 1.5403 | 4.0415e-09 | 0 | 0 | 0 | 0 | 0 | 1 | -90 | 90 | -0.0011483 | -0.00028738 | 0.0011484 | 0.00028701
19 | 69 | 4.3223 | 1.6624 | 4.3619e-09 | 0 | 0 | 0 | 0 | 0 | 1 | -90 | 90 | 0.0011483 | 0.00028738 | -0.0011483 | -0.00028778
60 | 66 | 0.21225 | 0.081633 | 6.4258e-10 | 0 | 0 | 0 | 0 | 0 | 1 | -90 | 90 | -0.16034 | -0.040407 | 0.1604 | 0.04043
60 | 58 | 0.41361 | 0.15908 | 1.2522e-09 | 0 | 0 | 0 | 0 | 0 | 1 | -90 | 90 | 0.15919 | 0.04012 | -0.15908 | -0.040076
66 | 68 | 0.68497 | 0.26345 | 2.0738e-09 | 0 | 0 | 0 | 0 | 0 | 1 | -90 | 90 | -0.17006 | -0.04285 | 0.17027 | 0.042933
66 | 64 | 1.9326 | 0.74332 | 1.9504e-09 | 0 | 0 | 0 | 0 | 0 | 1 | -90 | 90 | 0.0096603 | 0.0024203 | -0.0096583 | -0.0024197
58 | 57 | 0.47923 | 0.18432 | 1.4509e-09 | 0 | 0 | 0 | 0 | 0 | 1 | -90 | 90 | 0.15837 | 0.0399 | -0.15824 | -0.03985
21 | 22 | 2.5791 | 0.99197 | 2.6028e-09 | 0 | 0 | 0 | 0 | 0 | 1 | -90 | 90 | -0.0023733 | -0.00059463 | 0.0023734 | 0.00059444
21 | 23 | 1.9016 | 0.73139 | 1.9191e-09 | 0 | 0 | 0 | 0 | 0 | 1 | -90 | 90 | 0.00165 | 0.00041335 | -0.0016499 | -0.00041351
22 | 24 | 3.4908 | 1.3426 | 3.5229e-09 | 0 | 0 | 0 | 0 | 0 | 1 | -90 | 90 | -0.002825 | -0.00070761 | 0.0028253 | 0.00070739
24 | 34 | 0.31473 | 0.12105 | 9.5285e-10 | 0 | 0 | 0 | 0 | 0 | 1 | -90 | 90 | 0.11348 | 0.028493 | -0.11344 | -0.028475
24 | 35 | 0.85209 | 0.32773 | 2.5797e-09 | 0 | 0 | 0 | 0 | 0 | 1 | -90 | 90 | -0.11631 | -0.0292 | 0.11644 | 0.029249
34 | 41 | 0.48 | 0.18461 | 1.4532e-09 | 0 | 0 | 0 | 0 | 0 | 1 | -90 | 90 | 0.081829 | 0.02055 | -0.081794 | -0.020536
35 | 38 | 1.3884 | 0.53402 | 4.2036e-09 | 0 | 0 | 0 | 0 | 0 | 1 | -90 | 90 | -0.13234 | -0.033234 | 0.13261 | 0.033338
25 | 39 | 3.3697 | 1.296 | 3.4006e-09 | 0 | 0 | 0 | 0 | 0 | 1 | -90 | 90 | -0.014951 | -0.0037486 | 0.01496 | 0.0037514
25 | 33 | 3.6664 | 1.4101 | 3.7e-09 | 0 | 0 | 0 | 0 | 0 | 1 | -90 | 90 | 0.014951 | 0.0037486 | -0.014942 | -0.0037454
39 | 37 | 2.356 | 0.90616 | 2.3776e-09 | 0 | 0 | 0 | 0 | 0 | 1 | -90 | 90 | -0.016555 | -0.0041512 | 0.016562 | 0.0041537
33 | 32 | 2.6532 | 1.0204 | 2.6775e-09 | 0 | 0 | 0 | 0 | 0 | 1 | -90 | 90 | 0.014416 | 0.0036135 | -0.01441 | -0.0036114
41 | 42 | 0.909 | 0.34962 | 2.752e-09 | 0 | 0 | 0 | 0 | 0 | 1 | -90 | 90 | 0.069971 | 0.017573 | -0.069922 | -0.017554
38 | 40 | 0.98535 | 0.37898 | 2.9832e-09 | 0 | 0 | 0 | 0 | 0 | 1 | -90 | 90 | -0.15105 | -0.037963 | 0.15129 | 0.038058
38 | 36 | 1.9131 | 0.73582 | 1.9307e-09 | 0 | 0 | 0 | 0 | 0 | 1 | -90 | 90 | 0.018438 | 0.0046251 | -0.018431 | -0.0046226
37 | 36 | 1.1388 | 0.43799 | 1.1492e-09 | 0 | 0 | 0 | 0 | 0 | 1 | -90 | 90 | -0.017144 | -0.0042996 | 0.017147 | 0.0043009
32 | 30 | 1.0928 | 0.42032 | 1.1029e-09 | 0 | 0 | 0 | 0 | 0 | 1 | -90 | 90 | 0.010071 | 0.0025239 | -0.010069 | -0.0025236
26 | 27 | 3.0005 | 1.154 | 3.028e-09 | 0 | 0 | 0 | 0 | 0 | 1 | -90 | 90 | -0.0066166 | -0.0016579 | 0.0066181 | 0.0016581
26 | 29 | 9.1377 | 3.5145 | 9.2215e-09 | 0 | 0 | 0 | 0 | 0 | 1 | -90 | 90 | 0.0055108 | 0.0013807 | -0.0055077 | -0.0013804
27 | 28 | 0.089933 | 0.03459 | 9.0759e-11 | 0 | 0 | 0 | 0 | 0 | 1 | -90 | 90 | -0.0092324 | -0.0023134 | 0.0092325 | 0.0023134
28 | 42 | 5.4142 | 2.0824 | 5.4639e-09 | 0 | 0 | 0 | 0 | 0 | 1 | -90 | 90 | -0.012643 | -0.0031682 | 0.012653 | 0.0031714
42 | 43 | 2.6258 | 1.0099 | 5.2998e-09 | 0 | 0 | 0 | 0 | 0 | 1 | -90 | 90 | 0.057269 | 0.014383 | -0.057173 | -0.014346
43 | 55 | 2.3686 | 0.911 | 4.7807e-09 | 0 | 0 | 0 | 0 | 0 | 1 | -90 | 90 | 0.02806 | 0.0070424 | -0.02804 | -0.0070348
30 | 31 | 6.2007 | 2.3849 | 6.2576e-09 | 0 | 0 | 0 | 0 | 0 | 1 | -90 | 90 | 0.0072016 | 0.0018048 | -0.0071981 | -0.001804
40 | 59 | 1.4607 | 0.56183 | 4.4225e-09 | 0 | 0 | 0 | 0 | 0 | 1 | -90 | 90 | -0.1542 | -0.038785 | 0.15458 | 0.038932
59 | 57 | 0.0073303 | 0.0028194 | 2.2193e-11 | 0 | 0 | 0 | 0 | 0 | 1 | -90 | 90 | -0.15733 | -0.039621 | 0.15733 | 0.039622
55 | 56 | 2.5754 | 0.99054 | 2.599e-09 | 0 | 0 | 0 | 0 | 0 | 1 | -90 | 90 | 0.027559 | 0.0069144 | -0.027537 | -0.0069062
56 | 50 | 1.2124 | 0.46629 | 1.2235e-09 | 0 | 0 | 0 | 0 | 0 | 1 | -90 | 90 | 0.026581 | 0.0066667 | -0.026572 | -0.0066631
46 | 47 | 2.1865 | 0.84095 | 2.2065e-09 | 0 | 0 | 0 | 0 | 0 | 1 | -90 | 90 | 0.0091999 | 0.0023054 | -0.0091978 | -0.0023049
46 | 48 | 3.3392 | 1.2843 | 3.3698e-09 | 0 | 0 | 0 | 0 | 0 | 1 | -90 | 90 | -0.018386 | -0.0046077 | 0.018398 | 0.0046123
47 | 49 | 1.9045 | 0.73252 | 1.922e-09 | 0 | 0 | 0 | 0 | 0 | 1 | -90 | 90 | 0.007875 | 0.0019733 | -0.0078736 | -0.001973
48 | 50 | 3.8297 | 1.4729 | 3.8648e-09 | 0 | 0 | 0 | 0 | 0 | 1 | -90 | 90 | -0.025892 | -0.0064891 | 0.02592 | 0.0064999
48 | 51 | 1.6469 | 0.63344 | 1.6621e-09 | 0 | 0 | 0 | 0 | 0 | 1 | -90 | 90 | 0.007493 | 0.0018769 | -0.007492 | -0.0018766
49 | 52 | 5.2195 | 2.0075 | 5.2674e-09 | 0 | 0 | 0 | 0 | 0 | 1 | -90 | 90 | 0.0033258 | 0.00083313 | -0.0033251 | -0.00083338
51 | 62 | 7.4159 | 2.8523 | 7.484e-09 | 0 | 0 | 0 | 0 | 0 | 1 | -90 | 90 | 0.0052737 | 0.0013206 | -0.0052714 | -0.0013205
62 | 63 | 2.0254 | 0.77898 | 2.0439e-09 | 0 | 0 | 0 | 0 | 0 | 1 | -90 | 90 | 0.0026329 | 0.00065971 | -0.0026327 | -0.00065984
62 | 61 | 6.4367 | 2.4757 | 6.4958e-09 | 0 | 0 | 0 | 0 | 0 | 1 | -90 | 90 | 0.0026385 | 0.00066075 | -0.002638 | -0.00066117
68 | 70 | 1.0313 | 0.39667 | 3.1224e-09 | 0 | 0 | 0 | 0 | 0 | 1 | -90 | 90 | -0.17203 | -0.043374 | 0.17237 | 0.043501
64 | 65 | 3.4293 | 1.3189 | 3.4607e-09 | 0 | 0 | 0 | 0 | 0 | 1 | -90 | 90 | 0.0015965 | 0.00039922 | -0.0015964 | -0.00039953
65 | 67 | 6.119 | 2.3535 | 6.1751e-09 | 0 | 0 | 0 | 0 | 0 | 1 | -90 | 90 | 0.0015964 | 0.00039953 | -0.0015963 | -0.00040006
70 | 72 | 2.1418 | 0.82375 | 2.1614e-09 | 0 | 0 | 0 | 0 | 0 | 1 | -90 | 90 | 0.0038189 | 0.00095695 | -0.0038186 | -0.00095703