## bus_data
BUS_I | BUS_TYPE | Pd | Qd | Gs | Bs | area | Vm | Va | baseKV | zone | Vmax | Vmin
1 | 1 | 0.0021676 | 0.00054326 | 0 | 0 | 1 | 0.98272 | -0.12104 | 0.4 | 1 | 1.1 | 0.9
2 | 1 | 0.0047736 | 0.0011964 | 0 | 0 | 1 | 0.98404 | -0.11168 | 0.4 | 1 | 1.1 | 0.9
3 | 1 | 0.0013428 | 0.00033654 | 0 | 0 | 1 | 0.98143 | -0.13024 | 0.4 | 1 | 1.1 | 0.9
4 | 1 | 0 | 0 | 0 | 0 | 1 | 0.98458 | -0.10782 | 0.4 | 1 | 1.1 | 0.9
5 | 1 | 0.0061261 | 0.0015353 | 0 | 0 | 1 | 0.98097 | -0.13351 | 0.4 | 1 | 1.1 | 0.9
6 | 1 | 0 | 0 | 0 | 0 | 1 | 0.98326 | -0.11718 | 0.4 | 1 | 1.1 | 0.9
7 | 1 | 0 | 0 | 0 | 0 | 1 | 0.99212 | -0.054673 | 0.4 | 1 | 1.1 | 0.9
9 | 1 | 0.0012575 | 0.00031517 | 0 | 0 | 1 | 0.9809 | -0.13406 | 0.4 | 1 | 1.1 | 0.9
30 | 1 | 0.0052857 | 0.0013247 | 0 | 0 | 1 | 0.98297 | -0.11931 | 0.4 | 1 | 1.1 | 0.9
27 | 1 | 0.0057208 | 0.0014338 | 0 | 0 | 1 | 0.98185 | -0.12726 | 0.4 | 1 | 1.1 | 0.9
24 | 1 | 0.0028573 | 0.0007161 | 0 | 0 | 1 | 0.99753 | -0.017087 | 0.4 | 1 | 1.1 | 0.9
22 | 1 | 0.0029653 | 0.00074318 | 0 | 0 | 1 | 0.98685 | -0.091762 | 0.4 | 1 | 1.1 | 0.9
8 | 1 | 0 | 0 | 0 | 0 | 1 | 0.98444 | -0.10885 | 0.4 | 1 | 1.1 | 0.9
47 | 1 | 0.00088742 | 0.00022241 | 0 | 0 | 1 | 0.98443 | -0.10897 | 0.4 | 1 | 1.1 | 0.9
32 | 1 | 0.0013694 | 0.00034321 | 0 | 0 | 1 | 0.98446 | -0.10875 | 0.4 | 1 | 1.1 | 0.9
10 | 1 | 0.001606 | 0.00040251 | 0 | 0 | 1 | 0.98089 | -0.13415 | 0.4 | 1 | 1.1 | 0.9
35 | 1 | 0.0030676 | 0.00076881 | 0 | 0 | 1 | 0.98272 | -0.12109 | 0.4 | 1 | 1.1 | 0.9
28 | 1 | 0.0019728 | 0.00049444 | 0 | 0 | 1 | 0.98134 | -0.13092 | 0.4 | 1 | 1.1 | 0.9
37 | 3 | 0.0020621 | 0.00051681 | 0 | 0 | 1 | 1 | 0 | 0.4 | 1 | 1.1 | 0.9
23 | 1 | 0 | 0 | 0 | 0 | 1 | 0.98662 | -0.093398 | 0.4 | 1 | 1.1 | 0.9
31 | 1 | 0.0028728 | 0.00072 | 0 | 0 | 1 | 0.98446 | -0.10874 | 0.4 | 1 | 1.1 | 0.9
12 | 1 | 0.0026992 | 0.00067648 | 0 | 0 | 1 | 0.98473 | -0.1068 | 0.4 | 1 | 1.1 | 0.9
13 | 1 | 0.0008302 | 0.00020807 | 0 | 0 | 1 | 0.98454 | -0.10815 | 0.4 | 1 | 1.1 | 0.9
14 | 1 | 0.0029256 | 0.00073322 | 0 | 0 | 1 | 0.98495 | -0.10528 | 0.4 | 1 | 1.1 | 0.9
15 | 1 | 0.0028692 | 0.00071908 | 0 | 0 | 1 | 0.98453 | -0.10824 | 0.4 | 1 | 1.1 | 0.9
16 | 1 | 0.00092914 | 0.00023286 | 0 | 0 | 1 | 0.98528 | -0.10288 | 0.4 | 1 | 1.1 | 0.9
33 | 1 | 0.0019643 | 0.00049231 | 0 | 0 | 1 | 0.98532 | -0.10265 | 0.4 | 1 | 1.1 | 0.9
34 | 1 | 0.0035818 | 0.00089768 | 0 | 0 | 1 | 0.98575 | -0.099547 | 0.4 | 1 | 1.1 | 0.9
17 | 1 | 0.0010743 | 0.00026925 | 0 | 0 | 1 | 0.98006 | -0.14004 | 0.4 | 1 | 1.1 | 0.9
18 | 1 | 0.0011739 | 0.00029421 | 0 | 0 | 1 | 0.98019 | -0.13915 | 0.4 | 1 | 1.1 | 0.9
19 | 1 | 0 | 0 | 0 | 0 | 1 | 0.97966 | -0.14292 | 0.4 | 1 | 1.1 | 0.9
20 | 1 | 0.0025208 | 0.00063178 | 0 | 0 | 1 | 0.98064 | -0.13589 | 0.4 | 1 | 1.1 | 0.9
21 | 1 | 0.0015726 | 0.00039414 | 0 | 0 | 1 | 0.97864 | -0.15024 | 0.4 | 1 | 1.1 | 0.9
29 | 1 | 0.0024305 | 0.00060913 | 0 | 0 | 1 | 0.98107 | -0.13283 | 0.4 | 1 | 1.1 | 0.9
71 | 1 | 0.0031351 | 0.00078573 | 0 | 0 | 1 | 0.97842 | -0.15178 | 0.4 | 1 | 1.1 | 0.9
72 | 1 | 0.0012722 | 0.00031884 | 0 | 0 | 1 | 0.97839 | -0.15199 | 0.4 | 1 | 1.1 | 0.9
25 | 1 | 0 | 0 | 0 | 0 | 1 | 0.98525 | -0.10308 | 0.4 | 1 | 1.1 | 0.9
26 | 1 | 0.0061475 | 0.0015407 | 0 | 0 | 1 | 0.98625 | -0.096055 | 0.4 | 1 | 1.1 | 0.9
46 | 1 | 0.0037713 | 0.00094517 | 0 | 0 | 1 | 0.98501 | -0.10477 | 0.4 | 1 | 1.1 | 0.9
43 | 1 | 0.0013201 | 0.00033084 | 0 | 0 | 1 | 0.98451 | -0.10834 | 0.4 | 1 | 1.1 | 0.9
42 | 1 | 0.0010829 | 0.00027141 | 0 | 0 | 1 | 0.98579 | -0.099284 | 0.4 | 1 | 1.1 | 0.9
38 | 1 | 0.0037921 | 0.00095039 | 0 | 0 | 1 | 0.99921 | -0.0055027 | 0.4 | 1 | 1.1 | 0.9
57 | 1 | 0.0014361 | 0.00035992 | 0 | 0 | 1 | 0.98472 | -0.10685 | 0.4 | 1 | 1.1 | 0.9
44 | 1 | 0.0037793 | 0.00094718 | 0 | 0 | 1 | 0.98312 | -0.11823 | 0.4 | 1 | 1.1 | 0.9
36 | 1 | 0.0023474 | 0.00058832 | 0 | 0 | 1 | 0.98259 | -0.12199 | 0.4 | 1 | 1.1 | 0.9
40 | 1 | 0.0016057 | 0.00040242 | 0 | 0 | 1 | 0.98244 | -0.12306 | 0.4 | 1 | 1.1 | 0.9
41 | 1 | 0 | 0 | 0 | 0 | 1 | 0.98241 | -0.1233 | 0.4 | 1 | 1.1 | 0.9
39 | 1 | 0 | 0 | 0 | 0 | 1 | 0.99873 | -0.0089165 | 0.4 | 1 | 1.1 | 0.9
48 | 1 | 0.004349 | 0.00109 | 0 | 0 | 1 | 0.99848 | -0.010671 | 0.4 | 1 | 1.1 | 0.9
65 | 1 | 0.0036799 | 0.00092226 | 0 | 0 | 1 | 0.99848 | -0.010675 | 0.4 | 1 | 1.1 | 0.9
51 | 1 | 0.00020848 | 5.225e-05 | 0 | 0 | 1 | 0.9824 | -0.12339 | 0.4 | 1 | 1.1 | 0.9
49 | 1 | 0.00025756 | 6.4552e-05 | 0 | 0 | 1 | 0.98237 | -0.12356 | 0.4 | 1 | 1.1 | 0.9
45 | 1 | 0.0024276 | 0.0006084 | 0 | 0 | 1 | 0.9825 | -0.12264 | 0.4 | 1 | 1.1 | 0.9
52 | 1 | 0.0015213 | 0.00038128 | 0 | 0 | 1 | 0.98218 | -0.1249 | 0.4 | 1 | 1.1 | 0.9
59 | 1 | 0.0028027 | 0.00070241 | 0 | 0 | 1 | 0.98185 | -0.12722 | 0.4 | 1 | 1.1 | 0.9
58 | 1 | 0.0033079 | 0.00082904 | 0 | 0 | 1 | 0.98456 | -0.10798 | 0.4 | 1 | 1.1 | 0.9
50 | 1 | 0.00040774 | 0.00010219 | 0 | 0 | 1 | 0.98236 | -0.12362 | 0.4 | 1 | 1.1 | 0.9
60 | 1 | 0.0026495 | 0.00066404 | 0 | 0 | 1 | 0.98096 | -0.13359 | 0.4 | 1 | 1.1 | 0.9
53 | 1 | 0.0010622 | 0.00026621 | 0 | 0 | 1 | 0.97889 | -0.14839 | 0.4 | 1 | 1.1 | 0.9
54 | 1 | 0.0011932 | 0.00029903 | 0 | 0 | 1 | 0.97886 | -0.14864 | 0.4 | 1 | 1.1 | 0.9
55 | 1 | 0 | 0 | 0 | 0 | 1 | 0.97898 | -0.14773 | 0.4 | 1 | 1.1 | 0.9
56 | 1 | 0.00154 | 0.00038596 | 0 | 0 | 1 | 0.97908 | -0.14704 | 0.4 | 1 | 1.1 | 0.9
64 | 1 | 0 | 0 | 0 | 0 | 1 | 0.97932 | -0.14531 | 0.4 | 1 | 1.1 | 0.9
68 | 1 | 0 | 0 | 0 | 0 | 1 | 0.97891 | -0.14825 | 0.4 | 1 | 1.1 | 0.9
63 | 1 | 0.0029662 | 0.00074339 | 0 | 0 | 1 | 0.9795 | -0.14404 | 0.4 | 1 | 1.1 | 0.9
62 | 1 | 0.002379 | 0.00059624 | 0 | 0 | 1 | 0.98065 | -0.1358 | 0.4 | 1 | 1.1 | 0.9
61 | 1 | 0.0049205 | 0.0012332 | 0 | 0 | 1 | 0.98009 | -0.13981 | 0.4 | 1 | 1.1 | 0.9
66 | 1 | 0.0015724 | 0.00039409 | 0 | 0 | 1 | 0.97865 | -0.1501 | 0.4 | 1 | 1.1 | 0.9
67 | 1 | 0.0067796 | 0.0016991 | 0 | 0 | 1 | 0.97864 | -0.1502 | 0.4 | 1 | 1.1 | 0.9
69 | 1 | 0.0011704 | 0.00029333 | 0 | 0 | 1 | 0.97837 | -0.15213 | 0.4 | 1 | 1.1 | 0.9
70 | 1 | 0 | 0 | 0 | 0 | 1 | 0.97805 | -0.15442 | 0.4 | 1 | 1.1 | 0.9
74 | 1 | 0.0024903 | 0.00062414 | 0 | 0 | 1 | 0.97756 | -0.15796 | 0.4 | 1 | 1.1 | 0.9

## generator_data
GEN_BUS | PG | QG | QMAX | QMIN | VG | MBASE | GEN_STATUS | PMAX | PMIN
37 | 0.1506 | 0.038031 | 10 | -10 | 1 | 100 | 1 | 10 | 0

## branch_data
F_BUS | T_BUS | BR_R | BR_X | BR_B | RATE_A | RATE_B | RATE_C | TAP | SHIFT | BR_STATUS | ANGMIN | ANGMAX | P_in | Q_in | P_out | Q_out
1 | 2 | 9.4232 | 3.6243 | 9.5097e-09 | 0 | 0 | 0 | 0 | 0 | 1 | -90 | 90 | -0.012517 | -0.0031377 | 0.012534 | 0.003143
1 | 3 | 11.1805 | 4.3002 | 1.1283e-08 | 0 | 0 | 0 | 0 | 0 | 1 | -90 | 90 | 0.01035 | 0.0025945 | -0.010337 | -0.0025905
2 | 4 | 2.8141 | 1.0823 | 2.8399e-09 | 0 | 0 | 0 | 0 | 0 | 1 | -90 | 90 | -0.017307 | -0.0043394 | 0.017317 | 0.0043427
3 | 5 | 4.5575 | 1.7529 | 4.5994e-09 | 0 | 0 | 0 | 0 | 0 | 1 | -90 | 90 | 0.0089939 | 0.0022539 | -0.0089898 | -0.0022528
4 | 6 | 3.4624 | 1.3317 | 3.4942e-09 | 0 | 0 | 0 | 0 | 0 | 1 | -90 | 90 | 0.034163 | 0.0085697 | -0.034119 | -0.008553
4 | 7 | 13.1541 | 5.0593 | 1.3275e-08 | 0 | 0 | 0 | 0 | 0 | 1 | -90 | 90 | -0.05148 | -0.012912 | 0.051862 | 0.013058
5 | 9 | 2.4075 | 0.92595 | 2.4296e-09 | 0 | 0 | 0 | 0 | 0 | 1 | -90 | 90 | 0.0028638 | 0.00071748 | -0.0028636 | -0.00071763
6 | 30 | 2.0238 | 0.7784 | 2.0424e-09 | 0 | 0 | 0 | 0 | 0 | 1 | -90 | 90 | 0.013187 | 0.0033037 | -0.013183 | -0.0033024
6 | 27 | 6.061 | 2.3311 | 6.1166e-09 | 0 | 0 | 0 | 0 | 0 | 1 | -90 | 90 | 0.020932 | 0.0052492 | -0.020903 | -0.0052386
7 | 24 | 3.6788 | 1.4149 | 7.425e-09 | 0 | 0 | 0 | 0 | 0 | 1 | -90 | 90 | -0.13282 | -0.033436 | 0.13352 | 0.033705
7 | 22 | 5.891 | 2.2658 | 5.945e-09 | 0 | 0 | 0 | 0 | 0 | 1 | -90 | 90 | 0.080956 | 0.020378 | -0.080539 | -0.020218
9 | 10 | 0.65494 | 0.2519 | 6.6095e-10 | 0 | 0 | 0 | 0 | 0 | 1 | -90 | 90 | 0.0016061 | 0.00040246 | -0.001606 | -0.00040251
30 | 35 | 2.8398 | 1.0922 | 2.8658e-09 | 0 | 0 | 0 | 0 | 0 | 1 | -90 | 90 | 0.0078974 | 0.0019777 | -0.0078954 | -0.0019772
27 | 28 | 3.0267 | 1.1641 | 3.0545e-09 | 0 | 0 | 0 | 0 | 0 | 1 | -90 | 90 | 0.015182 | 0.0038048 | -0.015174 | -0.0038022
24 | 37 | 1.6498 | 0.63453 | 3.3298e-09 | 0 | 0 | 0 | 0 | 0 | 1 | -90 | 90 | -0.13638 | -0.034421 | 0.1367 | 0.034547
22 | 23 | 0.26835 | 0.10321 | 2.7081e-10 | 0 | 0 | 0 | 0 | 0 | 1 | -90 | 90 | 0.077574 | 0.019475 | -0.077556 | -0.019468
8 | 47 | 1.71 | 0.65769 | 1.7257e-09 | 0 | 0 | 0 | 0 | 0 | 1 | -90 | 90 | 0.00088743 | 0.00022225 | -0.00088741 | -0.00022241
8 | 32 | 1.5303 | 0.58857 | 1.5443e-09 | 0 | 0 | 0 | 0 | 0 | 1 | -90 | 90 | -0.00088743 | -0.00022225 | 0.00088744 | 0.0002221
32 | 31 | 0.042891 | 0.016497 | 4.3285e-11 | 0 | 0 | 0 | 0 | 0 | 1 | -90 | 90 | -0.0022569 | -0.00056531 | 0.0022569 | 0.00056531
35 | 36 | 2.3284 | 0.89554 | 2.3498e-09 | 0 | 0 | 0 | 0 | 0 | 1 | -90 | 90 | 0.0048279 | 0.0012084 | -0.0048273 | -0.0012084
28 | 29 | 1.8159 | 0.69844 | 1.8326e-09 | 0 | 0 | 0 | 0 | 0 | 1 | -90 | 90 | 0.013201 | 0.0033077 | -0.013198 | -0.0033066
37 | 38 | 6.0544 | 2.3286 | 6.1099e-09 | 0 | 0 | 0 | 0 | 0 | 1 | -90 | 90 | 0.011836 | 0.0029668 | -0.011827 | -0.002964
23 | 25 | 2.493 | 0.95885 | 2.5159e-09 | 0 | 0 | 0 | 0 | 0 | 1 | -90 | 90 | 0.049358 | 0.012398 | -0.049292 | -0.012373
23 | 26 | 1.1951 | 0.45967 | 1.2061e-09 | 0 | 0 | 0 | 0 | 0 | 1 | -90 | 90 | 0.028198 | 0.0070706 | -0.028187 | -0.0070667
31 | 15 | 1.2191 | 0.46887 | 1.2303e-09 | 0 | 0 | 0 | 0 | 0 | 1 | -90 | 90 | -0.0051297 | -0.0012853 | 0.00513 | 0.0012853
12 | 13 | 1.9299 | 0.74228 | 1.9476e-09 | 0 | 0 | 0 | 0 | 0 | 1 | -90 | 90 | 0.0088311 | 0.0022129 | -0.0088295 | -0.0022125
12 | 14 | 1.6648 | 0.64032 | 1.6801e-09 | 0 | 0 | 0 | 0 | 0 | 1 | -90 | 90 | -0.01153 | -0.0028894 | 0.011533 | 0.0028902
13 | 15 | 0.13887 | 0.053412 | 1.4015e-10 | 0 | 0 | 0 | 0 | 0 | 1 | -90 | 90 | 0.0079993 | 0.0020044 | -0.0079992 | -0.0020044
14 | 16 | 2.1013 | 0.80818 | 2.1206e-09 | 0 | 0 | 0 | 0 | 0 | 1 | -90 | 90 | -0.014458 | -0.0036234 | 0.014463 | 0.0036251
16 | 33 | 0.1879 | 0.072269 | 1.8962e-10 | 0 | 0 | 0 | 0 | 0 | 1 | -90 | 90 | -0.015392 | -0.0038579 | 0.015393 | 0.0038581
33 | 34 | 2.2634 | 0.87056 | 2.2842e-09 | 0 | 0 | 0 | 0 | 0 | 1 | -90 | 90 | -0.017357 | -0.0043504 | 0.017365 | 0.0043531
34 | 42 | 0.1592 | 0.061231 | 1.6066e-10 | 0 | 0 | 0 | 0 | 0 | 1 | -90 | 90 | -0.020946 | -0.0052507 | 0.020947 | 0.005251
17 | 18 | 1.5669 | 0.60264 | 1.5812e-09 | 0 | 0 | 0 | 0 | 0 | 1 | -90 | 90 | -0.0070636 | -0.0017689 | 0.0070644 | 0.0017691
17 | 19 | 6.0075 | 2.3106 | 6.0626e-09 | 0 | 0 | 0 | 0 | 0 | 1 | -90 | 90 | 0.0059893 | 0.0014997 | -0.0059869 | -0.0014993
18 | 20 | 4.9539 | 1.9053 | 4.9993e-09 | 0 | 0 | 0 | 0 | 0 | 1 | -90 | 90 | -0.0082383 | -0.0020633 | 0.0082421 | 0.0020642
19 | 21 | 15.2582 | 5.8685 | 1.5398e-08 | 0 | 0 | 0 | 0 | 0 | 1 | -90 | 90 | 0.0059869 | 0.0014993 | -0.0059808 | -0.0014985
20 | 29 | 3.5518 | 1.3661 | 3.5843e-09 | 0 | 0 | 0 | 0 | 0 | 1 | -90 | 90 | -0.010763 | -0.002696 | 0.010767 | 0.0026974
21 | 71 | 4.3645 | 1.6786 | 4.4045e-09 | 0 | 0 | 0 | 0 | 0 | 1 | -90 | 90 | 0.0044082 | 0.0011043 | -0.0044073 | -0.0011044
71 | 72 | 2.0697 | 0.79604 | 2.0887e-09 | 0 | 0 | 0 | 0 | 0 | 1 | -90 | 90 | 0.0012722 | 0.00031866 | -0.0012722 | -0.00031885
25 | 46 | 2.5113 | 0.9659 | 2.5344e-09 | 0 | 0 | 0 | 0 | 0 | 1 | -90 | 90 | 0.0085191 | 0.0021344 | -0.0085171 | -0.0021339
25 | 43 | 1.6364 | 0.62939 | 1.6514e-09 | 0 | 0 | 0 | 0 | 0 | 1 | -90 | 90 | 0.040773 | 0.010238 | -0.040743 | -0.010227
26 | 42 | 1.8572 | 0.71431 | 1.8742e-09 | 0 | 0 | 0 | 0 | 0 | 1 | -90 | 90 | 0.02204 | 0.005526 | -0.02203 | -0.0055224
46 | 57 | 5.5479 | 2.1338 | 5.5989e-09 | 0 | 0 | 0 | 0 | 0 | 1 | -90 | 90 | 0.0047459 | 0.0011887 | -0.0047445 | -0.0011887
43 | 44 | 3.1724 | 1.2202 | 3.2015e-09 | 0 | 0 | 0 | 0 | 0 | 1 | -90 | 90 | 0.039423 | 0.009896 | -0.039369 | -0.0098755
38 | 39 | 5.5241 | 2.1246 | 5.5748e-09 | 0 | 0 | 0 | 0 | 0 | 1 | -90 | 90 | 0.0080346 | 0.0020136 | -0.0080308 | -0.0020127
57 | 58 | 4.2755 | 1.6444 | 4.3148e-09 | 0 | 0 | 0 | 0 | 0 | 1 | -90 | 90 | 0.0033084 | 0.00082882 | -0.0033079 | -0.00082904
44 | 45 | 1.5613 | 0.60052 | 1.5757e-09 | 0 | 0 | 0 | 0 | 0 | 1 | -90 | 90 | 0.03559 | 0.0089284 | -0.035568 | -0.0089202
36 | 40 | 5.4205 | 2.0848 | 5.4702e-09 | 0 | 0 | 0 | 0 | 0 | 1 | -90 | 90 | 0.0024799 | 0.0006201 | -0.0024795 | -0.00062049
40 | 41 | 3.4537 | 1.3283 | 3.4854e-09 | 0 | 0 | 0 | 0 | 0 | 1 | -90 | 90 | 0.00087384 | 0.00021807 | -0.00087381 | -0.0002184
41 | 51 | 1.312 | 0.50462 | 1.324e-09 | 0 | 0 | 0 | 0 | 0 | 1 | -90 | 90 | 0.00087381 | 0.0002184 | -0.0008738 | -0.00021852
39 | 48 | 2.8373 | 1.0913 | 2.8633e-09 | 0 | 0 | 0 | 0 | 0 | 1 | -90 | 90 | 0.0080308 | 0.0020127 | -0.0080288 | -0.0020122
48 | 65 | 0.016583 | 0.0063782 | 1.6736e-11 | 0 | 0 | 0 | 0 | 0 | 1 | -90 | 90 | 0.0036799 | 0.00092226 | -0.0036799 | -0.00092226
51 | 49 | 3.1336 | 1.2052 | 3.1624e-09 | 0 | 0 | 0 | 0 | 0 | 1 | -90 | 90 | 0.00066532 | 0.00016627 | -0.00066531 | -0.00016657
49 | 50 | 1.7846 | 0.6864 | 1.801e-09 | 0 | 0 | 0 | 0 | 0 | 1 | -90 | 90 | 0.00040774 | 0.00010202 | -0.00040774 | -0.00010219
45 | 52 | 0.86007 | 0.33079 | 8.6796e-10 | 0 | 0 | 0 | 0 | 0 | 1 | -90 | 90 | 0.03314 | 0.0083118 | -0.03313 | -0.0083078
52 | 59 | 0.92406 | 0.35541 | 9.3254e-10 | 0 | 0 | 0 | 0 | 0 | 1 | -90 | 90 | 0.031609 | 0.0079266 | -0.031598 | -0.0079227
59 | 60 | 2.7776 | 1.0683 | 2.8031e-09 | 0 | 0 | 0 | 0 | 0 | 1 | -90 | 90 | 0.028796 | 0.0072203 | -0.02877 | -0.0072108
60 | 62 | 1.059 | 0.4073 | 1.0687e-09 | 0 | 0 | 0 | 0 | 0 | 1 | -90 | 90 | 0.026121 | 0.0065468 | -0.026113 | -0.0065438
53 | 54 | 2.6353 | 1.0136 | 2.6595e-09 | 0 | 0 | 0 | 0 | 0 | 1 | -90 | 90 | 0.0011932 | 0.0002988 | -0.0011931 | -0.00029904
53 | 55 | 3.6156 | 1.3906 | 3.6488e-09 | 0 | 0 | 0 | 0 | 0 | 1 | -90 | 90 | -0.0022554 | -0.00056501 | 0.0022556 | 0.00056474
55 | 56 | 3.8119 | 1.4661 | 3.8469e-09 | 0 | 0 | 0 | 0 | 0 | 1 | -90 | 90 | -0.0022556 | -0.00056474 | 0.0022558 | 0.00056445
56 | 64 | 5.6819 | 2.1854 | 5.7341e-09 | 0 | 0 | 0 | 0 | 0 | 1 | -90 | 90 | -0.0037958 | -0.00095041 | 0.0037967 | 0.00095021
64 | 68 | 3.0423 | 1.1701 | 3.0702e-09 | 0 | 0 | 0 | 0 | 0 | 1 | -90 | 90 | 0.012024 | 0.003011 | -0.012019 | -0.0030094
64 | 63 | 1.0023 | 0.38549 | 1.0115e-09 | 0 | 0 | 0 | 0 | 0 | 1 | -90 | 90 | -0.01582 | -0.0039612 | 0.015823 | 0.0039622
68 | 66 | 1.9275 | 0.74135 | 1.9452e-09 | 0 | 0 | 0 | 0 | 0 | 1 | -90 | 90 | 0.012019 | 0.0030094 | -0.012016 | -0.0030084
63 | 61 | 2.8087 | 1.0803 | 2.8344e-09 | 0 | 0 | 0 | 0 | 0 | 1 | -90 | 90 | -0.018789 | -0.0047056 | 0.0188 | 0.0047095
62 | 61 | 2.1169 | 0.81418 | 2.1363e-09 | 0 | 0 | 0 | 0 | 0 | 1 | -90 | 90 | 0.023734 | 0.0059476 | -0.023721 | -0.0059427
66 | 67 | 0.11734 | 0.045131 | 1.1842e-10 | 0 | 0 | 0 | 0 | 0 | 1 | -90 | 90 | 0.010443 | 0.0026144 | -0.010443 | -0.0026143
67 | 69 | 6.5153 | 2.5059 | 6.5751e-09 | 0 | 0 | 0 | 0 | 0 | 1 | -90 | 90 | 0.0036637 | 0.00091519 | -0.0036627 | -0.00091544
69 | 70 | 11.4057 | 4.3868 | 1.151e-08 | 0 | 0 | 0 | 0 | 0 | 1 | -90 | 90 | 0.0024923 | 0.00062211 | -0.0024915 | -0.00062291
70 | 74 | 17.6369 | 6.7834 | 1.7799e-08 | 0 | 0 | 0 | 0 | 0 | 1 | -90 | 90 | 0.0024915 | 0.00062291 | -0.0024903 | -0.00062414