## bus_data
BUS_I | BUS_TYPE | Pd | Qd | Gs | Bs | area | Vm | Va | baseKV | zone | Vmax | Vmin
1 | 1 | 0.0040053 | 0.0010038 | 0 | 0 | 1 | 0.97764 | -0.15798 | 0.4 | 1 | 1.1 | 0.9
2 | 1 | 0.0027153 | 0.00068051 | 0 | 0 | 1 | 0.97782 | -0.15671 | 0.4 | 1 | 1.1 | 0.9
3 | 1 | 0 | 0 | 0 | 0 | 1 | 0.97749 | -0.15905 | 0.4 | 1 | 1.1 | 0.9
71 | 1 | 0.0016922 | 0.0004241 | 0 | 0 | 1 | 0.98602 | -0.098164 | 0.4 | 1 | 1.1 | 0.9
4 | 1 | 0.0011839 | 0.00029673 | 0 | 0 | 1 | 0.9773 | -0.16044 | 0.4 | 1 | 1.1 | 0.9
32 | 1 | 0.0015947 | 0.00039967 | 0 | 0 | 1 | 0.98736 | -0.088616 | 0.4 | 1 | 1.1 | 0.9
108 | 1 | 0.0027894 | 0.00069909 | 0 | 0 | 1 | 0.99797 | -0.014117 | 0.4 | 1 | 1.1 | 0.9
51 | 1 | 0 | 0 | 0 | 0 | 1 | 0.99807 | -0.013425 | 0.4 | 1 | 1.1 | 0.9
122 | 1 | 0.0027926 | 0.00069989 | 0 | 0 | 1 | 0.97729 | -0.16048 | 0.4 | 1 | 1.1 | 0.9
5 | 1 | 0.0010473 | 0.00026247 | 0 | 0 | 1 | 0.98473 | -0.10724 | 0.4 | 1 | 1.1 | 0.9
6 | 1 | 0.0010968 | 0.00027489 | 0 | 0 | 1 | 0.98469 | -0.10751 | 0.4 | 1 | 1.1 | 0.9
7 | 1 | 0 | 0 | 0 | 0 | 1 | 0.98486 | -0.10635 | 0.4 | 1 | 1.1 | 0.9
8 | 1 | 0.0008553 | 0.00021436 | 0 | 0 | 1 | 0.98469 | -0.10757 | 0.4 | 1 | 1.1 | 0.9
9 | 1 | 0.006542 | 0.0016396 | 0 | 0 | 1 | 0.98438 | -0.10974 | 0.4 | 1 | 1.1 | 0.9
10 | 1 | 0.0014159 | 0.00035486 | 0 | 0 | 1 | 0.98518 | -0.10408 | 0.4 | 1 | 1.1 | 0.9
50 | 1 | 0 | 0 | 0 | 0 | 1 | 0.99809 | -0.013253 | 0.4 | 1 | 1.1 | 0.9
19 | 1 | 0 | 0 | 0 | 0 | 1 | 0.98585 | -0.099311 | 0.4 | 1 | 1.1 | 0.9
29 | 1 | 0 | 0 | 0 | 0 | 1 | 0.99537 | -0.032204 | 0.4 | 1 | 1.1 | 0.9
48 | 1 | 0.0031921 | 0.00080002 | 0 | 0 | 1 | 0.99886 | -0.0079224 | 0.4 | 1 | 1.1 | 0.9
16 | 1 | 0.00082257 | 0.00020616 | 0 | 0 | 1 | 0.9863 | -0.096077 | 0.4 | 1 | 1.1 | 0.9
17 | 1 | 0.00092227 | 0.00023114 | 0 | 0 | 1 | 0.98581 | -0.099602 | 0.4 | 1 | 1.1 | 0.9
11 | 1 | 0.001449 | 0.00036315 | 0 | 0 | 1 | 0.98702 | -0.090995 | 0.4 | 1 | 1.1 | 0.9
12 | 1 | 0.0016019 | 0.00040147 | 0 | 0 | 1 | 0.9865 | -0.094658 | 0.4 | 1 | 1.1 | 0.9
13 | 1 | 0 | 0 | 0 | 0 | 1 | 0.98745 | -0.087956 | 0.4 | 1 | 1.1 | 0.9
14 | 1 | 0.0016521 | 0.00041406 | 0 | 0 | 1 | 0.98645 | -0.095071 | 0.4 | 1 | 1.1 | 0.9
15 | 1 | 0.0010124 | 0.00025374 | 0 | 0 | 1 | 0.98894 | -0.077418 | 0.4 | 1 | 1.1 | 0.9
34 | 1 | 0.0017541 | 0.00043961 | 0 | 0 | 1 | 0.98618 | -0.096933 | 0.4 | 1 | 1.1 | 0.9
23 | 1 | 0.00086344 | 0.0002164 | 0 | 0 | 1 | 0.9894 | -0.074142 | 0.4 | 1 | 1.1 | 0.9
31 | 1 | 0.0010614 | 0.00026601 | 0 | 0 | 1 | 0.9887 | -0.079138 | 0.4 | 1 | 1.1 | 0.9
35 | 1 | 0.0013677 | 0.00034278 | 0 | 0 | 1 | 0.98595 | -0.098595 | 0.4 | 1 | 1.1 | 0.9
21 | 1 | 0.0019327 | 0.00048437 | 0 | 0 | 1 | 0.99074 | -0.064739 | 0.4 | 1 | 1.1 | 0.9
30 | 1 | 0.00067551 | 0.0001693 | 0 | 0 | 1 | 0.98864 | -0.079532 | 0.4 | 1 | 1.1 | 0.9
18 | 1 | 0.0014686 | 0.00036806 | 0 | 0 | 1 | 0.98518 | -0.10403 | 0.4 | 1 | 1.1 | 0.9
20 | 1 | 0.00094774 | 0.00023753 | 0 | 0 | 1 | 0.98476 | -0.10706 | 0.4 | 1 | 1.1 | 0.9
42 | 1 | 0.0012461 | 0.0003123 | 0 | 0 | 1 | 0.98441 | -0.10953 | 0.4 | 1 | 1.1 | 0.9
43 | 1 | 0.0037368 | 0.00093654 | 0 | 0 | 1 | 0.98411 | -0.11168 | 0.4 | 1 | 1.1 | 0.9
22 | 1 | 0.0012944 | 0.0003244 | 0 | 0 | 1 | 0.99148 | -0.059489 | 0.4 | 1 | 1.1 | 0.9
24 | 1 | 0.0015516 | 0.00038888 | 0 | 0 | 1 | 0.99208 | -0.055304 | 0.4 | 1 | 1.1 | 0.9
25 | 1 | 0.0028686 | 0.00071893 | 0 | 0 | 1 | 0.99297 | -0.048992 | 0.4 | 1 | 1.1 | 0.9
26 | 1 | 0.0021843 | 0.00054744 | 0 | 0 | 1 | 0.9938 | -0.043178 | 0.4 | 1 | 1.1 | 0.9
27 | 1 | 0.00099328 | 0.00024894 | 0 | 0 | 1 | 0.99425 | -0.040069 | 0.4 | 1 | 1.1 | 0.9
28 | 1 | 0.0018608 | 0.00046635 | 0 | 0 | 1 | 0.99441 | -0.038953 | 0.4 | 1 | 1.1 | 0.9
33 | 1 | 0.00039676 | 9.9437e-05 | 0 | 0 | 1 | 0.98734 | -0.088745 | 0.4 | 1 | 1.1 | 0.9
36 | 1 | 0.0014065 | 0.0003525 | 0 | 0 | 1 | 0.98587 | -0.099162 | 0.4 | 1 | 1.1 | 0.9
37 | 1 | 0.0027542 | 0.00069027 | 0 | 0 | 1 | 0.98586 | -0.099206 | 0.4 | 1 | 1.1 | 0.9
38 | 1 | 0.0013428 | 0.00033653 | 0 | 0 | 1 | 0.98366 | -0.11485 | 0.4 | 1 | 1.1 | 0.9
39 | 1 | 0.0011402 | 0.00028575 | 0 | 0 | 1 | 0.9837 | -0.11459 | 0.4 | 1 | 1.1 | 0.9
40 | 1 | 0.0017615 | 0.00044148 | 0 | 0 | 1 | 0.98365 | -0.11495 | 0.4 | 1 | 1.1 | 0.9
41 | 1 | 0.00090605 | 0.00022708 | 0 | 0 | 1 | 0.98378 | -0.11398 | 0.4 | 1 | 1.1 | 0.9
44 | 1 | 0.0009654 | 0.00024195 | 0 | 0 | 1 | 0.98391 | -0.11306 | 0.4 | 1 | 1.1 | 0.9
45 | 1 | 0.0015527 | 0.00038914 | 0 | 0 | 1 | 0.99959 | -0.0028354 | 0.4 | 1 | 1.1 | 0.9
46 | 3 | 0.0023167 | 0.00058061 | 0 | 0 | 1 | 1 | 0 | 0.4 | 1 | 1.1 | 0.9
47 | 1 | 0.0012672 | 0.00031758 | 0 | 0 | 1 | 0.99821 | -0.012335 | 0.4 | 1 | 1.1 | 0.9
49 | 1 | 0.0011704 | 0.00029333 | 0 | 0 | 1 | 0.9972 | -0.019283 | 0.4 | 1 | 1.1 | 0.9
90 | 1 | 0 | 0 | 0 | 0 | 1 | 0.99607 | -0.027063 | 0.4 | 1 | 1.1 | 0.9
91 | 1 | 0.0021458 | 0.00053779 | 0 | 0 | 1 | 0.99602 | -0.027421 | 0.4 | 1 | 1.1 | 0.9
89 | 1 | 0.00107 | 0.00026817 | 0 | 0 | 1 | 0.99525 | -0.032759 | 0.4 | 1 | 1.1 | 0.9
52 | 1 | 0.0074154 | 0.0018585 | 0 | 0 | 1 | 0.97375 | -0.18444 | 0.4 | 1 | 1.1 | 0.9
53 | 1 | 0.0022835 | 0.00057229 | 0 | 0 | 1 | 0.97346 | -0.18655 | 0.4 | 1 | 1.1 | 0.9
54 | 1 | 0.0041101 | 0.0010301 | 0 | 0 | 1 | 0.9743 | -0.18051 | 0.4 | 1 | 1.1 | 0.9
55 | 1 | 0.0023669 | 0.00059319 | 0 | 0 | 1 | 0.9734 | -0.18698 | 0.4 | 1 | 1.1 | 0.9
56 | 1 | 0.0036486 | 0.00091442 | 0 | 0 | 1 | 0.97523 | -0.17382 | 0.4 | 1 | 1.1 | 0.9
62 | 1 | 0.0038982 | 0.00097698 | 0 | 0 | 1 | 0.97315 | -0.18879 | 0.4 | 1 | 1.1 | 0.9
69 | 1 | 0.0049127 | 0.0012312 | 0 | 0 | 1 | 0.97603 | -0.16811 | 0.4 | 1 | 1.1 | 0.9
63 | 1 | 0.0022578 | 0.00056586 | 0 | 0 | 1 | 0.97306 | -0.18941 | 0.4 | 1 | 1.1 | 0.9
70 | 1 | 0.0023538 | 0.00058992 | 0 | 0 | 1 | 0.97614 | -0.16735 | 0.4 | 1 | 1.1 | 0.9
57 | 1 | 0.0010636 | 0.00026657 | 0 | 0 | 1 | 0.97605 | -0.16799 | 0.4 | 1 | 1.1 | 0.9
58 | 1 | 0.0020831 | 0.00052206 | 0 | 0 | 1 | 0.97588 | -0.16919 | 0.4 | 1 | 1.1 | 0.9
59 | 1 | 0.0041315 | 0.0010355 | 0 | 0 | 1 | 0.97606 | -0.16794 | 0.4 | 1 | 1.1 | 0.9
60 | 1 | 0.0019899 | 0.00049871 | 0 | 0 | 1 | 0.97588 | -0.16924 | 0.4 | 1 | 1.1 | 0.9
61 | 1 | 0.0013694 | 0.00034321 | 0 | 0 | 1 | 0.97608 | -0.16774 | 0.4 | 1 | 1.1 | 0.9
65 | 1 | 0.010605 | 0.0026579 | 0 | 0 | 1 | 0.97648 | -0.16491 | 0.4 | 1 | 1.1 | 0.9
66 | 1 | 0 | 0 | 0 | 0 | 1 | 0.97679 | -0.16269 | 0.4 | 1 | 1.1 | 0.9
64 | 1 | 0.0026722 | 0.00066973 | 0 | 0 | 1 | 0.97298 | -0.18997 | 0.4 | 1 | 1.1 | 0.9
121 | 1 | 0.0031683 | 0.00079404 | 0 | 0 | 1 | 0.97259 | -0.19279 | 0.4 | 1 | 1.1 | 0.9
120 | 1 | 0.0017157 | 0.00042999 | 0 | 0 | 1 | 0.97249 | -0.19351 | 0.4 | 1 | 1.1 | 0.9
67 | 1 | 0 | 0 | 0 | 0 | 1 | 0.97728 | -0.1592 | 0.4 | 1 | 1.1 | 0.9
68 | 1 | 0 | 0 | 0 | 0 | 1 | 0.97919 | -0.14557 | 0.4 | 1 | 1.1 | 0.9
103 | 1 | 0.0023567 | 0.00059065 | 0 | 0 | 1 | 0.9802 | -0.13837 | 0.4 | 1 | 1.1 | 0.9
100 | 1 | 0 | 0 | 0 | 0 | 1 | 0.98222 | -0.12406 | 0.4 | 1 | 1.1 | 0.9
72 | 1 | 0.0014713 | 0.00036874 | 0 | 0 | 1 | 0.98945 | -0.073119 | 0.4 | 1 | 1.1 | 0.9
73 | 1 | 0.0016427 | 0.00041169 | 0 | 0 | 1 | 0.99022 | -0.067746 | 0.4 | 1 | 1.1 | 0.9
74 | 1 | 0.00072797 | 0.00018245 | 0 | 0 | 1 | 0.98859 | -0.079161 | 0.4 | 1 | 1.1 | 0.9
75 | 1 | 0.0016824 | 0.00042164 | 0 | 0 | 1 | 0.99034 | -0.066887 | 0.4 | 1 | 1.1 | 0.9
76 | 1 | 0.0014707 | 0.00036859 | 0 | 0 | 1 | 0.98696 | -0.090549 | 0.4 | 1 | 1.1 | 0.9
83 | 1 | 0.0016552 | 0.00041483 | 0 | 0 | 1 | 0.99069 | -0.064475 | 0.4 | 1 | 1.1 | 0.9
86 | 1 | 0 | 0 | 0 | 0 | 1 | 0.98591 | -0.097985 | 0.4 | 1 | 1.1 | 0.9
82 | 1 | 0.0016437 | 0.00041195 | 0 | 0 | 1 | 0.99137 | -0.059706 | 0.4 | 1 | 1.1 | 0.9
87 | 1 | 0.0015637 | 0.0003919 | 0 | 0 | 1 | 0.9852 | -0.10293 | 0.4 | 1 | 1.1 | 0.9
77 | 1 | 0.00098197 | 0.00024611 | 0 | 0 | 1 | 0.99234 | -0.052946 | 0.4 | 1 | 1.1 | 0.9
78 | 1 | 0.0016803 | 0.00042112 | 0 | 0 | 1 | 0.99263 | -0.050925 | 0.4 | 1 | 1.1 | 0.9
79 | 1 | 0.0016138 | 0.00040445 | 0 | 0 | 1 | 0.99185 | -0.056363 | 0.4 | 1 | 1.1 | 0.9
80 | 1 | 0.00087313 | 0.00021883 | 0 | 0 | 1 | 0.99343 | -0.045357 | 0.4 | 1 | 1.1 | 0.9
81 | 1 | 0.0014709 | 0.00036864 | 0 | 0 | 1 | 0.99167 | -0.057633 | 0.4 | 1 | 1.1 | 0.9
84 | 1 | 0.00084975 | 0.00021297 | 0 | 0 | 1 | 0.9937 | -0.043499 | 0.4 | 1 | 1.1 | 0.9
85 | 1 | 0.00085826 | 0.0002151 | 0 | 0 | 1 | 0.99415 | -0.040397 | 0.4 | 1 | 1.1 | 0.9
88 | 1 | 0.00097698 | 0.00024485 | 0 | 0 | 1 | 0.99449 | -0.03805 | 0.4 | 1 | 1.1 | 0.9
99 | 1 | 0.0013427 | 0.00033652 | 0 | 0 | 1 | 0.98517 | -0.10317 | 0.4 | 1 | 1.1 | 0.9
92 | 1 | 0.0046438 | 0.0011638 | 0 | 0 | 1 | 0.97928 | -0.145 | 0.4 | 1 | 1.1 | 0.9
93 | 1 | 0.001445 | 0.00036215 | 0 | 0 | 1 | 0.97941 | -0.14409 | 0.4 | 1 | 1.1 | 0.9
94 | 1 | 0.0017789 | 0.00044583 | 0 | 0 | 1 | 0.97955 | -0.14311 | 0.4 | 1 | 1.1 | 0.9
95 | 1 | 0.00070214 | 0.00017597 | 0 | 0 | 1 | 0.97974 | -0.14176 | 0.4 | 1 | 1.1 | 0.9
96 | 1 | 0 | 0 | 0 | 0 | 1 | 0.98002 | -0.1397 | 0.4 | 1 | 1.1 | 0.9
97 | 1 | 0.00052922 | 0.00013264 | 0 | 0 | 1 | 0.9804 | -0.13698 | 0.4 | 1 | 1.1 | 0.9
98 | 1 | 0 | 0 | 0 | 0 | 1 | 0.97993 | -0.14036 | 0.4 | 1 | 1.1 | 0.9
105 | 1 | 0.0021676 | 0.00054324 | 0 | 0 | 1 | 0.98076 | -0.13443 | 0.4 | 1 | 1.1 | 0.9
109 | 1 | 0.0013439 | 0.00033681 | 0 | 0 | 1 | 0.97991 | -0.1405 | 0.4 | 1 | 1.1 | 0.9
104 | 1 | 0.00079983 | 0.00020046 | 0 | 0 | 1 | 0.98091 | -0.13339 | 0.4 | 1 | 1.1 | 0.9
101 | 1 | 0.0015329 | 0.00038419 | 0 | 0 | 1 | 0.98194 | -0.12601 | 0.4 | 1 | 1.1 | 0.9
102 | 1 | 0.0021687 | 0.00054352 | 0 | 0 | 1 | 0.98143 | -0.12969 | 0.4 | 1 | 1.1 | 0.9
107 | 1 | 0.0026 | 0.00065162 | 0 | 0 | 1 | 0.98124 | -0.13103 | 0.4 | 1 | 1.1 | 0.9
110 | 1 | 0.0027039 | 0.00067767 | 0 | 0 | 1 | 0.98136 | -0.13014 | 0.4 | 1 | 1.1 | 0.9
106 | 1 | 0.0025262 | 0.00063312 | 0 | 0 | 1 | 0.98106 | -0.13231 | 0.4 | 1 | 1.1 | 0.9
111 | 1 | 0.0018298 | 0.0004586 | 0 | 0 | 1 | 0.98096 | -0.13304 | 0.4 | 1 | 1.1 | 0.9
117 | 1 | 0.0031705 | 0.0007946 | 0 | 0 | 1 | 0.98085 | -0.13383 | 0.4 | 1 | 1.1 | 0.9
116 | 1 | 0.0018665 | 0.00046778 | 0 | 0 | 1 | 0.98068 | -0.13502 | 0.4 | 1 | 1.1 | 0.9
112 | 1 | 0.0010427 | 0.00026134 | 0 | 0 | 1 | 0.98055 | -0.13594 | 0.4 | 1 | 1.1 | 0.9
113 | 1 | 0.001107 | 0.00027744 | 0 | 0 | 1 | 0.98056 | -0.13587 | 0.4 | 1 | 1.1 | 0.9
114 | 1 | 0.0015087 | 0.00037812 | 0 | 0 | 1 | 0.98053 | -0.13611 | 0.4 | 1 | 1.1 | 0.9
115 | 1 | 0.0017187 | 0.00043075 | 0 | 0 | 1 | 0.98063 | -0.13538 | 0.4 | 1 | 1.1 | 0.9
118 | 1 | 0.0059745 | 0.0014974 | 0 | 0 | 1 | 0.97202 | -0.19691 | 0.4 | 1 | 1.1 | 0.9
119 | 1 | 0 | 0 | 0 | 0 | 1 | 0.97219 | -0.19565 | 0.4 | 1 | 1.1 | 0.9

## generator_data
GEN_BUS | PG | QG | QMAX | QMIN | VG | MBASE | GEN_STATUS | PMAX | PMIN
46 | 0.21815 | 0.055125 | 10 | -10 | 1 | 100 | 1 | 10 | 0

## branch_data
F_BUS | T_BUS | BR_R | BR_X | BR_B | RATE_A | RATE_B | RATE_C | TAP | SHIFT | BR_STATUS | ANGMIN | ANGMAX | P_in | Q_in | P_out | Q_out
1 | 2 | 1.9735 | 0.75903 | 1.9916e-09 | 0 | 0 | 0 | 0 | 0 | 1 | -90 | 90 | -0.0079831 | -0.0020002 | 0.0079845 | 0.0020006
1 | 3 | 3.342 | 1.2854 | 3.3727e-09 | 0 | 0 | 0 | 0 | 0 | 1 | -90 | 90 | 0.0039779 | 0.00099638 | -0.0039773 | -0.00099648
2 | 71 | 68.3776 | 26.2991 | 1.3801e-07 | 0 | 0 | 0 | 0 | 0 | 1 | -90 | 90 | -0.0107 | -0.0026811 | 0.010787 | 0.0027012
3 | 4 | 4.3548 | 1.6749 | 4.3947e-09 | 0 | 0 | 0 | 0 | 0 | 1 | -90 | 90 | 0.0039773 | 0.00099648 | -0.0039765 | -0.0009966
71 | 32 | 9.6821 | 3.7239 | 2.9313e-08 | 0 | 0 | 0 | 0 | 0 | 1 | -90 | 90 | -0.012479 | -0.0031253 | 0.012495 | 0.0031288
4 | 122 | 0.20298 | 0.078071 | 2.0485e-10 | 0 | 0 | 0 | 0 | 0 | 1 | -90 | 90 | 0.0027926 | 0.00069988 | -0.0027925 | -0.00069989
32 | 33 | 4.1135 | 1.5821 | 4.1512e-09 | 0 | 0 | 0 | 0 | 0 | 1 | -90 | 90 | 0.00039676 | 9.9035e-05 | -0.00039676 | -9.9437e-05
32 | 30 | 7.9543 | 3.0594 | 2.4082e-08 | 0 | 0 | 0 | 0 | 0 | 1 | -90 | 90 | -0.014487 | -0.0036275 | 0.014505 | 0.0036321
108 | 51 | 3.2164 | 1.2371 | 3.2459e-09 | 0 | 0 | 0 | 0 | 0 | 1 | -90 | 90 | -0.0027894 | -0.00069909 | 0.0027897 | 0.00069887
51 | 50 | 0.80249 | 0.30865 | 8.0985e-10 | 0 | 0 | 0 | 0 | 0 | 1 | -90 | 90 | -0.0027897 | -0.00069887 | 0.0027898 | 0.00069882
5 | 6 | 1.7599 | 0.67688 | 1.776e-09 | 0 | 0 | 0 | 0 | 0 | 1 | -90 | 90 | 0.0019522 | 0.00048902 | -0.0019521 | -0.00048917
5 | 7 | 3.7309 | 1.435 | 3.7652e-09 | 0 | 0 | 0 | 0 | 0 | 1 | -90 | 90 | -0.0029995 | -0.00075149 | 0.0029998 | 0.00075127
6 | 8 | 0.87293 | 0.33574 | 8.8094e-10 | 0 | 0 | 0 | 0 | 0 | 1 | -90 | 90 | 0.0008553 | 0.00021428 | -0.0008553 | -0.00021436
7 | 9 | 6.5461 | 2.5177 | 6.6061e-09 | 0 | 0 | 0 | 0 | 0 | 1 | -90 | 90 | 0.006545 | 0.0016401 | -0.0065419 | -0.0016396
7 | 10 | 3.0078 | 1.1568 | 3.0354e-09 | 0 | 0 | 0 | 0 | 0 | 1 | -90 | 90 | -0.0095448 | -0.0023914 | 0.0095478 | 0.0023922
10 | 19 | 5.4944 | 2.1132 | 5.5448e-09 | 0 | 0 | 0 | 0 | 0 | 1 | -90 | 90 | -0.010964 | -0.0027471 | 0.010971 | 0.0027493
50 | 29 | 3.5486 | 1.3649 | 1.0744e-08 | 0 | 0 | 0 | 0 | 0 | 1 | -90 | 90 | 0.06973 | 0.017559 | -0.069546 | -0.017489
50 | 48 | 0.9626 | 0.37023 | 2.9143e-09 | 0 | 0 | 0 | 0 | 0 | 1 | -90 | 90 | -0.07252 | -0.018257 | 0.072574 | 0.018278
19 | 16 | 1.611 | 0.61963 | 1.6258e-09 | 0 | 0 | 0 | 0 | 0 | 1 | -90 | 90 | -0.025431 | -0.0063744 | 0.025443 | 0.0063786
19 | 17 | 0.25478 | 0.097992 | 2.5712e-10 | 0 | 0 | 0 | 0 | 0 | 1 | -90 | 90 | 0.01446 | 0.0036251 | -0.01446 | -0.0036249
29 | 28 | 1.2592 | 0.48429 | 3.8121e-09 | 0 | 0 | 0 | 0 | 0 | 1 | -90 | 90 | 0.069546 | 0.017489 | -0.069481 | -0.017464
48 | 46 | 1.3725 | 0.52788 | 4.1552e-09 | 0 | 0 | 0 | 0 | 0 | 1 | -90 | 90 | -0.075766 | -0.019078 | 0.07585 | 0.01911
16 | 13 | 3.9244 | 1.5094 | 3.9604e-09 | 0 | 0 | 0 | 0 | 0 | 1 | -90 | 90 | -0.026265 | -0.0065848 | 0.026295 | 0.0065958
17 | 18 | 4.1424 | 1.5932 | 4.1804e-09 | 0 | 0 | 0 | 0 | 0 | 1 | -90 | 90 | 0.013537 | 0.0033937 | -0.013529 | -0.0033909
11 | 12 | 4.4057 | 1.6945 | 4.4461e-09 | 0 | 0 | 0 | 0 | 0 | 1 | -90 | 90 | 0.010546 | 0.0026429 | -0.01054 | -0.0026413
11 | 13 | 3.2157 | 1.2368 | 3.2452e-09 | 0 | 0 | 0 | 0 | 0 | 1 | -90 | 90 | -0.011995 | -0.0030061 | 0.012 | 0.0030077
12 | 14 | 0.58532 | 0.22512 | 5.9069e-10 | 0 | 0 | 0 | 0 | 0 | 1 | -90 | 90 | 0.0089385 | 0.0022398 | -0.008938 | -0.0022397
13 | 15 | 3.5043 | 1.3478 | 3.5364e-09 | 0 | 0 | 0 | 0 | 0 | 1 | -90 | 90 | -0.038295 | -0.0096034 | 0.038351 | 0.0096246
14 | 34 | 3.2382 | 1.2455 | 3.2679e-09 | 0 | 0 | 0 | 0 | 0 | 1 | -90 | 90 | 0.0072859 | 0.0018256 | -0.007284 | -0.0018252
15 | 23 | 0.75177 | 0.28914 | 2.276e-09 | 0 | 0 | 0 | 0 | 0 | 1 | -90 | 90 | -0.05561 | -0.013947 | 0.055635 | 0.013957
15 | 31 | 1.3471 | 0.51812 | 4.0784e-09 | 0 | 0 | 0 | 0 | 0 | 1 | -90 | 90 | 0.016247 | 0.0040687 | -0.016243 | -0.0040677
34 | 35 | 3.8055 | 1.4637 | 3.8404e-09 | 0 | 0 | 0 | 0 | 0 | 1 | -90 | 90 | 0.00553 | 0.0013856 | -0.0055287 | -0.0013855
23 | 21 | 2.1287 | 0.81873 | 6.4447e-09 | 0 | 0 | 0 | 0 | 0 | 1 | -90 | 90 | -0.056498 | -0.014173 | 0.056572 | 0.014201
31 | 30 | 0.32956 | 0.12675 | 9.9775e-10 | 0 | 0 | 0 | 0 | 0 | 1 | -90 | 90 | 0.015181 | 0.0038016 | -0.015181 | -0.0038014
35 | 36 | 1.725 | 0.66345 | 1.7408e-09 | 0 | 0 | 0 | 0 | 0 | 1 | -90 | 90 | 0.004161 | 0.0010427 | -0.0041607 | -0.0010428
21 | 22 | 1.1514 | 0.44284 | 3.4859e-09 | 0 | 0 | 0 | 0 | 0 | 1 | -90 | 90 | -0.058505 | -0.014685 | 0.058548 | 0.014701
18 | 20 | 3.1754 | 1.2213 | 3.2046e-09 | 0 | 0 | 0 | 0 | 0 | 1 | -90 | 90 | 0.012061 | 0.0030229 | -0.012056 | -0.0030212
20 | 42 | 2.8087 | 1.0803 | 2.8344e-09 | 0 | 0 | 0 | 0 | 0 | 1 | -90 | 90 | 0.011108 | 0.0027837 | -0.011104 | -0.0027825
42 | 43 | 2.7437 | 1.0553 | 2.7688e-09 | 0 | 0 | 0 | 0 | 0 | 1 | -90 | 90 | 0.0098579 | 0.0024702 | -0.009855 | -0.0024694
43 | 44 | 2.8537 | 1.0976 | 2.8799e-09 | 0 | 0 | 0 | 0 | 0 | 1 | -90 | 90 | 0.0061182 | 0.0015328 | -0.006117 | -0.0015327
22 | 24 | 0.899 | 0.34577 | 2.7217e-09 | 0 | 0 | 0 | 0 | 0 | 1 | -90 | 90 | -0.059842 | -0.015026 | 0.059877 | 0.015039
24 | 25 | 1.3237 | 0.50912 | 4.0076e-09 | 0 | 0 | 0 | 0 | 0 | 1 | -90 | 90 | -0.061428 | -0.015428 | 0.061482 | 0.015448
25 | 26 | 1.1666 | 0.44868 | 3.5318e-09 | 0 | 0 | 0 | 0 | 0 | 1 | -90 | 90 | -0.064351 | -0.016167 | 0.064403 | 0.016187
26 | 27 | 0.60403 | 0.23232 | 1.8287e-09 | 0 | 0 | 0 | 0 | 0 | 1 | -90 | 90 | -0.066587 | -0.016734 | 0.066616 | 0.016745
27 | 28 | 0.21371 | 0.082197 | 6.4702e-10 | 0 | 0 | 0 | 0 | 0 | 1 | -90 | 90 | -0.067609 | -0.016994 | 0.06762 | 0.016998
36 | 37 | 0.20417 | 0.078528 | 2.0605e-10 | 0 | 0 | 0 | 0 | 0 | 1 | -90 | 90 | 0.0027542 | 0.00069026 | -0.0027542 | -0.00069027
38 | 39 | 1.0236 | 0.39368 | 1.0329e-09 | 0 | 0 | 0 | 0 | 0 | 1 | -90 | 90 | -0.0031043 | -0.00077795 | 0.0031044 | 0.00077789
38 | 40 | 0.7626 | 0.29331 | 7.696e-10 | 0 | 0 | 0 | 0 | 0 | 1 | -90 | 90 | 0.0017616 | 0.00044142 | -0.0017615 | -0.00044149
39 | 41 | 1.8122 | 0.697 | 1.8288e-09 | 0 | 0 | 0 | 0 | 0 | 1 | -90 | 90 | -0.0042446 | -0.0010636 | 0.0042449 | 0.0010636
41 | 44 | 2.2549 | 0.86728 | 2.2756e-09 | 0 | 0 | 0 | 0 | 0 | 1 | -90 | 90 | -0.005151 | -0.0012907 | 0.0051516 | 0.0012907
45 | 46 | 0.26876 | 0.10337 | 8.1367e-10 | 0 | 0 | 0 | 0 | 0 | 1 | -90 | 90 | -0.13993 | -0.035413 | 0.13998 | 0.035434
45 | 47 | 0.90911 | 0.34966 | 2.7524e-09 | 0 | 0 | 0 | 0 | 0 | 1 | -90 | 90 | 0.13838 | 0.035024 | -0.13819 | -0.034953
47 | 49 | 0.6696 | 0.25754 | 2.0272e-09 | 0 | 0 | 0 | 0 | 0 | 1 | -90 | 90 | 0.13692 | 0.034635 | -0.13679 | -0.034584
49 | 90 | 0.75468 | 0.29026 | 2.2848e-09 | 0 | 0 | 0 | 0 | 0 | 1 | -90 | 90 | 0.13562 | 0.034291 | -0.13547 | -0.034234
90 | 91 | 2.155 | 0.82885 | 2.1748e-09 | 0 | 0 | 0 | 0 | 0 | 1 | -90 | 90 | 0.0021459 | 0.00053762 | -0.0021458 | -0.00053779
90 | 89 | 0.56051 | 0.21558 | 1.6969e-09 | 0 | 0 | 0 | 0 | 0 | 1 | -90 | 90 | 0.13332 | 0.033696 | -0.13322 | -0.033655
89 | 88 | 0.52409 | 0.20157 | 1.5867e-09 | 0 | 0 | 0 | 0 | 0 | 1 | -90 | 90 | 0.13215 | 0.033387 | -0.13205 | -0.033349
52 | 53 | 1.0706 | 0.41177 | 1.0804e-09 | 0 | 0 | 0 | 0 | 0 | 1 | -90 | 90 | 0.02436 | 0.0061071 | -0.024353 | -0.0061045
52 | 54 | 1.5291 | 0.58813 | 1.5432e-09 | 0 | 0 | 0 | 0 | 0 | 1 | -90 | 90 | -0.031775 | -0.0079656 | 0.031793 | 0.0079721
53 | 55 | 0.24089 | 0.092651 | 2.431e-10 | 0 | 0 | 0 | 0 | 0 | 1 | -90 | 90 | 0.02207 | 0.0055322 | -0.022068 | -0.0055317
54 | 56 | 2.309 | 0.88806 | 2.3301e-09 | 0 | 0 | 0 | 0 | 0 | 1 | -90 | 90 | -0.035903 | -0.0090022 | 0.035936 | 0.0090148
55 | 62 | 1.1348 | 0.43645 | 1.1452e-09 | 0 | 0 | 0 | 0 | 0 | 1 | -90 | 90 | 0.019701 | 0.0049385 | -0.019697 | -0.0049367
56 | 69 | 1.7893 | 0.68819 | 1.8057e-09 | 0 | 0 | 0 | 0 | 0 | 1 | -90 | 90 | -0.039585 | -0.0099292 | 0.039616 | 0.0099411
62 | 63 | 0.48204 | 0.1854 | 4.8647e-10 | 0 | 0 | 0 | 0 | 0 | 1 | -90 | 90 | 0.015798 | 0.0039598 | -0.015797 | -0.0039593
69 | 70 | 0.21294 | 0.081901 | 2.149e-10 | 0 | 0 | 0 | 0 | 0 | 1 | -90 | 90 | -0.044529 | -0.011172 | 0.044533 | 0.011174
63 | 64 | 0.50696 | 0.19498 | 5.1161e-10 | 0 | 0 | 0 | 0 | 0 | 1 | -90 | 90 | 0.013539 | 0.0033934 | -0.013538 | -0.0033931
70 | 67 | 2.1644 | 0.83246 | 2.1843e-09 | 0 | 0 | 0 | 0 | 0 | 1 | -90 | 90 | -0.046887 | -0.011764 | 0.04694 | 0.011784
57 | 58 | 3.6532 | 1.4051 | 3.6868e-09 | 0 | 0 | 0 | 0 | 0 | 1 | -90 | 90 | 0.0040735 | 0.0010207 | -0.0040729 | -0.0010208
57 | 59 | 0.12176 | 0.04683 | 1.2288e-10 | 0 | 0 | 0 | 0 | 0 | 1 | -90 | 90 | -0.0051371 | -0.0012872 | 0.0051372 | 0.0012872
58 | 60 | 0.28947 | 0.11134 | 2.9213e-10 | 0 | 0 | 0 | 0 | 0 | 1 | -90 | 90 | 0.0019898 | 0.00049869 | -0.0019898 | -0.00049871
59 | 61 | 0.26648 | 0.10249 | 2.6892e-10 | 0 | 0 | 0 | 0 | 0 | 1 | -90 | 90 | -0.0092686 | -0.0023227 | 0.0092689 | 0.0023228
61 | 65 | 3.2986 | 1.2687 | 3.3289e-09 | 0 | 0 | 0 | 0 | 0 | 1 | -90 | 90 | -0.010638 | -0.002666 | 0.010642 | 0.0026673
65 | 66 | 1.2987 | 0.49952 | 1.3107e-09 | 0 | 0 | 0 | 0 | 0 | 1 | -90 | 90 | -0.021247 | -0.0053251 | 0.021254 | 0.0053275
66 | 67 | 2.0444 | 0.7863 | 2.0631e-09 | 0 | 0 | 0 | 0 | 0 | 1 | -90 | 90 | -0.021254 | -0.0053275 | 0.021264 | 0.0053313
64 | 121 | 3.2003 | 1.2309 | 3.2297e-09 | 0 | 0 | 0 | 0 | 0 | 1 | -90 | 90 | 0.010866 | 0.0027233 | -0.010862 | -0.002722
121 | 120 | 1.1571 | 0.44506 | 1.1678e-09 | 0 | 0 | 0 | 0 | 0 | 1 | -90 | 90 | 0.0076937 | 0.001928 | -0.0076929 | -0.0019278
120 | 119 | 4.4185 | 1.6994 | 4.459e-09 | 0 | 0 | 0 | 0 | 0 | 1 | -90 | 90 | 0.0059772 | 0.0014978 | -0.0059755 | -0.0014975
67 | 68 | 2.4968 | 0.9603 | 2.5197e-09 | 0 | 0 | 0 | 0 | 0 | 1 | -90 | 90 | -0.068204 | -0.017115 | 0.068334 | 0.017165
68 | 103 | 1.3234 | 0.50901 | 1.3356e-09 | 0 | 0 | 0 | 0 | 0 | 1 | -90 | 90 | -0.068334 | -0.017165 | 0.068402 | 0.017191
103 | 100 | 2.5492 | 0.98047 | 2.5726e-09 | 0 | 0 | 0 | 0 | 0 | 1 | -90 | 90 | -0.070759 | -0.017782 | 0.0709 | 0.017836
100 | 101 | 1.2241 | 0.47082 | 1.2354e-09 | 0 | 0 | 0 | 0 | 0 | 1 | -90 | 90 | 0.020107 | 0.0050414 | -0.020102 | -0.0050394
100 | 102 | 4.1335 | 1.5898 | 4.1714e-09 | 0 | 0 | 0 | 0 | 0 | 1 | -90 | 90 | 0.017138 | 0.0042969 | -0.017125 | -0.0042921
100 | 99 | 2.4455 | 0.94056 | 4.9358e-09 | 0 | 0 | 0 | 0 | 0 | 1 | -90 | 90 | -0.10815 | -0.027174 | 0.10846 | 0.027295
72 | 73 | 0.60046 | 0.23095 | 1.8179e-09 | 0 | 0 | 0 | 0 | 0 | 1 | -90 | 90 | -0.11551 | -0.029124 | 0.1156 | 0.029157
72 | 74 | 0.68279 | 0.26261 | 2.0672e-09 | 0 | 0 | 0 | 0 | 0 | 1 | -90 | 90 | 0.11404 | 0.028755 | -0.11394 | -0.028718
73 | 75 | 0.094651 | 0.036404 | 2.8656e-10 | 0 | 0 | 0 | 0 | 0 | 1 | -90 | 90 | -0.11724 | -0.029569 | 0.11725 | 0.029574
74 | 76 | 1.2922 | 0.49699 | 3.9121e-09 | 0 | 0 | 0 | 0 | 0 | 1 | -90 | 90 | 0.11321 | 0.028536 | -0.11303 | -0.028467
75 | 83 | 0.26224 | 0.10086 | 7.9395e-10 | 0 | 0 | 0 | 0 | 0 | 1 | -90 | 90 | -0.11894 | -0.029996 | 0.11898 | 0.030011
76 | 86 | 0.85258 | 0.32791 | 2.5812e-09 | 0 | 0 | 0 | 0 | 0 | 1 | -90 | 90 | 0.11156 | 0.028098 | -0.11145 | -0.028054
83 | 82 | 0.5119 | 0.19688 | 1.5498e-09 | 0 | 0 | 0 | 0 | 0 | 1 | -90 | 90 | -0.12063 | -0.030426 | 0.12071 | 0.030457
86 | 87 | 0.56593 | 0.21766 | 1.7134e-09 | 0 | 0 | 0 | 0 | 0 | 1 | -90 | 90 | 0.11145 | 0.028054 | -0.11137 | -0.028025
82 | 81 | 0.21967 | 0.084489 | 6.6506e-10 | 0 | 0 | 0 | 0 | 0 | 1 | -90 | 90 | -0.12236 | -0.030869 | 0.12239 | 0.030882
87 | 99 | 0.028513 | 0.010967 | 8.6324e-11 | 0 | 0 | 0 | 0 | 0 | 1 | -90 | 90 | 0.10981 | 0.027633 | -0.1098 | -0.027631
77 | 78 | 0.20762 | 0.079853 | 6.2857e-10 | 0 | 0 | 0 | 0 | 0 | 1 | -90 | 90 | -0.12654 | -0.031933 | 0.12658 | 0.031947
77 | 79 | 0.35352 | 0.13597 | 1.0703e-09 | 0 | 0 | 0 | 0 | 0 | 1 | -90 | 90 | 0.12556 | 0.031687 | -0.1255 | -0.031664
78 | 80 | 0.56499 | 0.2173 | 1.7105e-09 | 0 | 0 | 0 | 0 | 0 | 1 | -90 | 90 | -0.12826 | -0.032368 | 0.12836 | 0.032406
79 | 81 | 0.13302 | 0.051161 | 4.0271e-10 | 0 | 0 | 0 | 0 | 0 | 1 | -90 | 90 | 0.12389 | 0.03126 | -0.12386 | -0.031251
80 | 84 | 0.18743 | 0.072087 | 5.6744e-10 | 0 | 0 | 0 | 0 | 0 | 1 | -90 | 90 | -0.12923 | -0.032625 | 0.12926 | 0.032638
84 | 85 | 0.311 | 0.11962 | 9.4157e-10 | 0 | 0 | 0 | 0 | 0 | 1 | -90 | 90 | -0.13011 | -0.032851 | 0.13017 | 0.032873
85 | 88 | 0.23408 | 0.090031 | 7.0869e-10 | 0 | 0 | 0 | 0 | 0 | 1 | -90 | 90 | -0.13103 | -0.033088 | 0.13107 | 0.033104
92 | 93 | 2.4582 | 0.94547 | 2.4808e-09 | 0 | 0 | 0 | 0 | 0 | 1 | -90 | 90 | -0.0046438 | -0.0011639 | 0.0046444 | 0.0011638
93 | 94 | 2.0091 | 0.77272 | 2.0275e-09 | 0 | 0 | 0 | 0 | 0 | 1 | -90 | 90 | -0.0060893 | -0.001526 | 0.0060902 | 0.0015261
94 | 95 | 2.133 | 0.82037 | 2.1525e-09 | 0 | 0 | 0 | 0 | 0 | 1 | -90 | 90 | -0.007869 | -0.0019719 | 0.0078705 | 0.0019723
95 | 96 | 3.002 | 1.1546 | 3.0296e-09 | 0 | 0 | 0 | 0 | 0 | 1 | -90 | 90 | -0.0085726 | -0.0021483 | 0.0085751 | 0.0021489
96 | 97 | 3.429 | 1.3189 | 3.4605e-09 | 0 | 0 | 0 | 0 | 0 | 1 | -90 | 90 | -0.0099191 | -0.0024851 | 0.0099228 | 0.0024862
96 | 98 | 6.0887 | 2.3418 | 6.1446e-09 | 0 | 0 | 0 | 0 | 0 | 1 | -90 | 90 | 0.001344 | 0.00033615 | -0.0013439 | -0.0003367
97 | 105 | 3.0572 | 1.1758 | 3.0853e-09 | 0 | 0 | 0 | 0 | 0 | 1 | -90 | 90 | -0.010452 | -0.0026188 | 0.010456 | 0.0026199
98 | 109 | 1.2893 | 0.4959 | 1.3012e-09 | 0 | 0 | 0 | 0 | 0 | 1 | -90 | 90 | 0.0013439 | 0.0003367 | -0.0013439 | -0.00033681
105 | 104 | 1.0344 | 0.39784 | 1.0439e-09 | 0 | 0 | 0 | 0 | 0 | 1 | -90 | 90 | -0.012623 | -0.0031632 | 0.012625 | 0.0031638
104 | 106 | 1.0072 | 0.38737 | 1.0164e-09 | 0 | 0 | 0 | 0 | 0 | 1 | -90 | 90 | -0.013425 | -0.0033642 | 0.013427 | 0.0033649
101 | 107 | 3.39 | 1.3038 | 3.4211e-09 | 0 | 0 | 0 | 0 | 0 | 1 | -90 | 90 | 0.018569 | 0.0046553 | -0.018556 | -0.0046506
102 | 110 | 0.37421 | 0.14393 | 3.7764e-10 | 0 | 0 | 0 | 0 | 0 | 1 | -90 | 90 | 0.014956 | 0.0037486 | -0.014956 | -0.0037483
107 | 106 | 1.0098 | 0.38839 | 1.0191e-09 | 0 | 0 | 0 | 0 | 0 | 1 | -90 | 90 | 0.015956 | 0.003999 | -0.015953 | -0.003998
110 | 111 | 2.9697 | 1.1422 | 2.997e-09 | 0 | 0 | 0 | 0 | 0 | 1 | -90 | 90 | 0.012252 | 0.0030706 | -0.012247 | -0.003069
111 | 117 | 0.9475 | 0.36442 | 9.562e-10 | 0 | 0 | 0 | 0 | 0 | 1 | -90 | 90 | 0.010417 | 0.0026104 | -0.010416 | -0.0026101
117 | 116 | 2.0574 | 0.79131 | 2.0763e-09 | 0 | 0 | 0 | 0 | 0 | 1 | -90 | 90 | 0.0072453 | 0.0018155 | -0.0072441 | -0.0018152
116 | 115 | 0.83272 | 0.32028 | 8.4037e-10 | 0 | 0 | 0 | 0 | 0 | 1 | -90 | 90 | 0.0053777 | 0.0013474 | -0.0053774 | -0.0013474
112 | 113 | 0.33333 | 0.1282 | 3.3639e-10 | 0 | 0 | 0 | 0 | 0 | 1 | -90 | 90 | -0.0025515 | -0.00063933 | 0.0025515 | 0.0006393
112 | 114 | 1.4767 | 0.56798 | 1.4903e-09 | 0 | 0 | 0 | 0 | 0 | 1 | -90 | 90 | 0.0015087 | 0.00037799 | -0.0015087 | -0.00037812
113 | 115 | 1.6837 | 0.64758 | 1.6992e-09 | 0 | 0 | 0 | 0 | 0 | 1 | -90 | 90 | -0.0036585 | -0.00091674 | 0.0036587 | 0.00091667
118 | 119 | 2.5919 | 0.9969 | 2.6157e-09 | 0 | 0 | 0 | 0 | 0 | 1 | -90 | 90 | -0.0059744 | -0.0014974 | 0.0059755 | 0.0014975