## bus_data
BUS_I | BUS_TYPE | Pd | Qd | Gs | Bs | area | Vm | Va | baseKV | zone | Vmax | Vmin
1 | 1 | 0.00045093 | 0.00011301 | 0 | 0 | 1 | 0.98535 | -0.10246 | 0.4 | 1 | 1.1 | 0.9
2 | 1 | 0.00083488 | 0.00020924 | 0 | 0 | 1 | 0.98472 | -0.10695 | 0.4 | 1 | 1.1 | 0.9
3 | 1 | 0.00094664 | 0.00023725 | 0 | 0 | 1 | 0.98603 | -0.097685 | 0.4 | 1 | 1.1 | 0.9
4 | 1 | 0 | 0 | 0 | 0 | 1 | 0.98397 | -0.11224 | 0.4 | 1 | 1.1 | 0.9
5 | 1 | 0.0035212 | 0.00088248 | 0 | 0 | 1 | 0.98638 | -0.095148 | 0.4 | 1 | 1.1 | 0.9
6 | 1 | 0.0015764 | 0.00039508 | 0 | 0 | 1 | 0.98393 | -0.11253 | 0.4 | 1 | 1.1 | 0.9
7 | 1 | 0.0012364 | 0.00030987 | 0 | 0 | 1 | 0.98394 | -0.11246 | 0.4 | 1 | 1.1 | 0.9
8 | 1 | 0.0043475 | 0.0010896 | 0 | 0 | 1 | 0.98225 | -0.12446 | 0.4 | 1 | 1.1 | 0.9
10 | 1 | 0.00090161 | 0.00022597 | 0 | 0 | 1 | 0.98836 | -0.081236 | 0.4 | 1 | 1.1 | 0.9
90 | 1 | 0 | 0 | 0 | 0 | 1 | 0.98181 | -0.1276 | 0.4 | 1 | 1.1 | 0.9
11 | 1 | 0.0052875 | 0.0013252 | 0 | 0 | 1 | 0.9896 | -0.072456 | 0.4 | 1 | 1.1 | 0.9
88 | 1 | 0.00083472 | 0.0002092 | 0 | 0 | 1 | 0.99173 | -0.057905 | 0.4 | 1 | 1.1 | 0.9
89 | 1 | 0 | 0 | 0 | 0 | 1 | 0.99176 | -0.057701 | 0.4 | 1 | 1.1 | 0.9
91 | 1 | 0.0010308 | 0.00025834 | 0 | 0 | 1 | 0.98171 | -0.12834 | 0.4 | 1 | 1.1 | 0.9
87 | 1 | 0.0021483 | 0.00053843 | 0 | 0 | 1 | 0.98148 | -0.12997 | 0.4 | 1 | 1.1 | 0.9
9 | 1 | 0.0083422 | 0.0020908 | 0 | 0 | 1 | 0.98512 | -0.10431 | 0.4 | 1 | 1.1 | 0.9
38 | 1 | 0.0067956 | 0.0017031 | 0 | 0 | 1 | 0.98677 | -0.092565 | 0.4 | 1 | 1.1 | 0.9
64 | 1 | 0.00079949 | 0.00020037 | 0 | 0 | 1 | 0.98724 | -0.089267 | 0.4 | 1 | 1.1 | 0.9
37 | 1 | 0 | 0 | 0 | 0 | 1 | 0.9864 | -0.09521 | 0.4 | 1 | 1.1 | 0.9
12 | 1 | 0.00825 | 0.0020677 | 0 | 0 | 1 | 0.9916 | -0.058446 | 0.4 | 1 | 1.1 | 0.9
13 | 1 | 0 | 0 | 0 | 0 | 1 | 0.99406 | -0.041259 | 0.4 | 1 | 1.1 | 0.9
62 | 1 | 0.006388 | 0.001601 | 0 | 0 | 1 | 0.9963 | -0.025639 | 0.4 | 1 | 1.1 | 0.9
48 | 1 | 0.0022002 | 0.00055141 | 0 | 0 | 1 | 0.99239 | -0.052954 | 0.4 | 1 | 1.1 | 0.9
71 | 1 | 0.00072188 | 0.00018092 | 0 | 0 | 1 | 0.99882 | -0.0081532 | 0.4 | 1 | 1.1 | 0.9
47 | 1 | 0.0027314 | 0.00068456 | 0 | 0 | 1 | 0.99119 | -0.061352 | 0.4 | 1 | 1.1 | 0.9
14 | 1 | 0.00064331 | 0.00016123 | 0 | 0 | 1 | 0.98552 | -0.10145 | 0.4 | 1 | 1.1 | 0.9
15 | 1 | 0.0016207 | 0.00040618 | 0 | 0 | 1 | 0.98543 | -0.10212 | 0.4 | 1 | 1.1 | 0.9
16 | 1 | 0.0015936 | 0.0003994 | 0 | 0 | 1 | 0.98565 | -0.10054 | 0.4 | 1 | 1.1 | 0.9
17 | 1 | 0.001798 | 0.00045062 | 0 | 0 | 1 | 0.98539 | -0.10241 | 0.4 | 1 | 1.1 | 0.9
18 | 1 | 0.0026235 | 0.00065752 | 0 | 0 | 1 | 0.98596 | -0.098343 | 0.4 | 1 | 1.1 | 0.9
40 | 1 | 0.001317 | 0.00033007 | 0 | 0 | 1 | 0.9853 | -0.10298 | 0.4 | 1 | 1.1 | 0.9
51 | 1 | 0 | 0 | 0 | 0 | 1 | 0.98655 | -0.094138 | 0.4 | 1 | 1.1 | 0.9
63 | 1 | 0.0030276 | 0.00075878 | 0 | 0 | 1 | 0.98523 | -0.10349 | 0.4 | 1 | 1.1 | 0.9
61 | 1 | 0 | 0 | 0 | 0 | 1 | 0.98747 | -0.087642 | 0.4 | 1 | 1.1 | 0.9
53 | 1 | 0.0043173 | 0.001082 | 0 | 0 | 1 | 0.98637 | -0.095428 | 0.4 | 1 | 1.1 | 0.9
19 | 1 | 0.001713 | 0.00042932 | 0 | 0 | 1 | 0.98329 | -0.11731 | 0.4 | 1 | 1.1 | 0.9
20 | 1 | 0.0012861 | 0.00032233 | 0 | 0 | 1 | 0.98348 | -0.11593 | 0.4 | 1 | 1.1 | 0.9
21 | 1 | 0.002941 | 0.00073709 | 0 | 0 | 1 | 0.98328 | -0.11734 | 0.4 | 1 | 1.1 | 0.9
22 | 1 | 0.0011635 | 0.0002916 | 0 | 0 | 1 | 0.98467 | -0.1075 | 0.4 | 1 | 1.1 | 0.9
23 | 1 | 0.0058617 | 0.0014691 | 0 | 0 | 1 | 0.98299 | -0.11944 | 0.4 | 1 | 1.1 | 0.9
54 | 1 | 0 | 0 | 0 | 0 | 1 | 0.98531 | -0.10296 | 0.4 | 1 | 1.1 | 0.9
24 | 1 | 0.0028883 | 0.00072387 | 0 | 0 | 1 | 0.98285 | -0.12041 | 0.4 | 1 | 1.1 | 0.9
55 | 1 | 0.00053479 | 0.00013403 | 0 | 0 | 1 | 0.98526 | -0.10332 | 0.4 | 1 | 1.1 | 0.9
52 | 1 | 0.00087584 | 0.00021951 | 0 | 0 | 1 | 0.98541 | -0.10222 | 0.4 | 1 | 1.1 | 0.9
46 | 1 | 0.0015847 | 0.00039718 | 0 | 0 | 1 | 0.99474 | -0.036784 | 0.4 | 1 | 1.1 | 0.9
58 | 1 | 0.0028227 | 0.00070744 | 0 | 0 | 1 | 0.99476 | -0.036628 | 0.4 | 1 | 1.1 | 0.9
26 | 1 | 0.0012537 | 0.0003142 | 0 | 0 | 1 | 0.99398 | -0.042104 | 0.4 | 1 | 1.1 | 0.9
27 | 1 | 0.0048761 | 0.0012221 | 0 | 0 | 1 | 0.99489 | -0.035696 | 0.4 | 1 | 1.1 | 0.9
28 | 1 | 0.0027584 | 0.00069132 | 0 | 0 | 1 | 0.99381 | -0.043291 | 0.4 | 1 | 1.1 | 0.9
29 | 1 | 0 | 0 | 0 | 0 | 1 | 0.99554 | -0.031155 | 0.4 | 1 | 1.1 | 0.9
30 | 1 | 0 | 0 | 0 | 0 | 1 | 0.99236 | -0.053492 | 0.4 | 1 | 1.1 | 0.9
44 | 1 | 0.0030564 | 0.00076602 | 0 | 0 | 1 | 0.9954 | -0.032115 | 0.4 | 1 | 1.1 | 0.9
45 | 1 | 0.0041365 | 0.0010367 | 0 | 0 | 1 | 0.9988 | -0.008345 | 0.4 | 1 | 1.1 | 0.9
32 | 1 | 0.003683 | 0.00092305 | 0 | 0 | 1 | 0.99221 | -0.054567 | 0.4 | 1 | 1.1 | 0.9
41 | 1 | 0.0026364 | 0.00066075 | 0 | 0 | 1 | 0.99156 | -0.059087 | 0.4 | 1 | 1.1 | 0.9
73 | 1 | 0.0015756 | 0.00039488 | 0 | 0 | 1 | 0.99539 | -0.032226 | 0.4 | 1 | 1.1 | 0.9
101 | 3 | 0.0037328 | 0.00093553 | 0 | 0 | 1 | 1 | 0 | 0.4 | 1 | 1.1 | 0.9
31 | 1 | 0.0033911 | 0.0008499 | 0 | 0 | 1 | 0.99209 | -0.055414 | 0.4 | 1 | 1.1 | 0.9
42 | 1 | 0.0027734 | 0.00069507 | 0 | 0 | 1 | 0.99138 | -0.060356 | 0.4 | 1 | 1.1 | 0.9
33 | 1 | 0.00051874 | 0.00013001 | 0 | 0 | 1 | 0.99197 | -0.056212 | 0.4 | 1 | 1.1 | 0.9
34 | 1 | 0.00050693 | 0.00012705 | 0 | 0 | 1 | 0.9919 | -0.05671 | 0.4 | 1 | 1.1 | 0.9
100 | 1 | 0.0048283 | 0.0012101 | 0 | 0 | 1 | 0.99146 | -0.059869 | 0.4 | 1 | 1.1 | 0.9
35 | 1 | 0.0016827 | 0.00042173 | 0 | 0 | 1 | 0.98622 | -0.096492 | 0.4 | 1 | 1.1 | 0.9
36 | 1 | 0.0029372 | 0.00073614 | 0 | 0 | 1 | 0.98616 | -0.096935 | 0.4 | 1 | 1.1 | 0.9
39 | 1 | 0.0067582 | 0.0016938 | 0 | 0 | 1 | 0.9862 | -0.096651 | 0.4 | 1 | 1.1 | 0.9
102 | 1 | 0.0024358 | 0.00061046 | 0 | 0 | 1 | 0.98521 | -0.10362 | 0.4 | 1 | 1.1 | 0.9
43 | 1 | 0 | 0 | 0 | 0 | 1 | 0.99063 | -0.065701 | 0.4 | 1 | 1.1 | 0.9
70 | 1 | 0.0032109 | 0.00080473 | 0 | 0 | 1 | 0.99062 | -0.065746 | 0.4 | 1 | 1.1 | 0.9
66 | 1 | 0.0029831 | 0.00074763 | 0 | 0 | 1 | 0.99017 | -0.06895 | 0.4 | 1 | 1.1 | 0.9
65 | 1 | 0.0035755 | 0.00089612 | 0 | 0 | 1 | 0.98984 | -0.071247 | 0.4 | 1 | 1.1 | 0.9
74 | 1 | 0 | 0 | 0 | 0 | 1 | 0.99522 | -0.033405 | 0.4 | 1 | 1.1 | 0.9
72 | 1 | 0.0009065 | 0.00022719 | 0 | 0 | 1 | 0.9997 | -0.0020442 | 0.4 | 1 | 1.1 | 0.9
59 | 1 | 0.00099129 | 0.00024844 | 0 | 0 | 1 | 0.9949 | -0.035654 | 0.4 | 1 | 1.1 | 0.9
49 | 1 | 0.0025523 | 0.00063968 | 0 | 0 | 1 | 0.9902 | -0.068371 | 0.4 | 1 | 1.1 | 0.9
50 | 1 | 0.0022342 | 0.00055994 | 0 | 0 | 1 | 0.98871 | -0.078863 | 0.4 | 1 | 1.1 | 0.9
56 | 1 | 0.001262 | 0.00031628 | 0 | 0 | 1 | 0.98505 | -0.10476 | 0.4 | 1 | 1.1 | 0.9
57 | 1 | 0.0013978 | 0.00035032 | 0 | 0 | 1 | 0.98502 | -0.10497 | 0.4 | 1 | 1.1 | 0.9
60 | 1 | 0.00066906 | 0.00016768 | 0 | 0 | 1 | 0.99491 | -0.035544 | 0.4 | 1 | 1.1 | 0.9
67 | 1 | 0 | 0 | 0 | 0 | 1 | 0.98921 | -0.075728 | 0.4 | 1 | 1.1 | 0.9
68 | 1 | 0.0032113 | 0.00080482 | 0 | 0 | 1 | 0.989 | -0.077188 | 0.4 | 1 | 1.1 | 0.9
69 | 1 | 0.0039266 | 0.00098411 | 0 | 0 | 1 | 0.98913 | -0.076295 | 0.4 | 1 | 1.1 | 0.9
96 | 1 | 0.002575 | 0.00064535 | 0 | 0 | 1 | 0.98875 | -0.078997 | 0.4 | 1 | 1.1 | 0.9
99 | 1 | 0.0019927 | 0.00049941 | 0 | 0 | 1 | 0.989 | -0.077243 | 0.4 | 1 | 1.1 | 0.9
95 | 1 | 0.0016538 | 0.00041449 | 0 | 0 | 1 | 0.98872 | -0.079188 | 0.4 | 1 | 1.1 | 0.9
98 | 1 | 0.0016387 | 0.0004107 | 0 | 0 | 1 | 0.98883 | -0.078451 | 0.4 | 1 | 1.1 | 0.9
76 | 1 | 0.0020429 | 0.000512 | 0 | 0 | 1 | 0.97957 | -0.14358 | 0.4 | 1 | 1.1 | 0.9
77 | 1 | 0.0024937 | 0.00062498 | 0 | 0 | 1 | 0.97959 | -0.14343 | 0.4 | 1 | 1.1 | 0.9
78 | 1 | 0.00084855 | 0.00021267 | 0 | 0 | 1 | 0.97972 | -0.14254 | 0.4 | 1 | 1.1 | 0.9
79 | 1 | 0.0023962 | 0.00060056 | 0 | 0 | 1 | 0.97975 | -0.14231 | 0.4 | 1 | 1.1 | 0.9
80 | 1 | 0.0016521 | 0.00041406 | 0 | 0 | 1 | 0.97987 | -0.14145 | 0.4 | 1 | 1.1 | 0.9
81 | 1 | 0.001627 | 0.00040777 | 0 | 0 | 1 | 0.98001 | -0.14046 | 0.4 | 1 | 1.1 | 0.9
82 | 1 | 0.0022288 | 0.0005586 | 0 | 0 | 1 | 0.98003 | -0.1403 | 0.4 | 1 | 1.1 | 0.9
83 | 1 | 0.0043116 | 0.0010806 | 0 | 0 | 1 | 0.98031 | -0.13829 | 0.4 | 1 | 1.1 | 0.9
84 | 1 | 0.0011976 | 0.00030014 | 0 | 0 | 1 | 0.9807 | -0.13552 | 0.4 | 1 | 1.1 | 0.9
85 | 1 | 0.0036329 | 0.00091048 | 0 | 0 | 1 | 0.98078 | -0.13494 | 0.4 | 1 | 1.1 | 0.9
86 | 1 | 0.00099305 | 0.00024888 | 0 | 0 | 1 | 0.98127 | -0.13149 | 0.4 | 1 | 1.1 | 0.9
92 | 1 | 0 | 0 | 0 | 0 | 1 | 0.98169 | -0.12849 | 0.4 | 1 | 1.1 | 0.9
93 | 1 | 0.001113 | 0.00027893 | 0 | 0 | 1 | 0.98167 | -0.12863 | 0.4 | 1 | 1.1 | 0.9
94 | 1 | 0.0015176 | 0.00038035 | 0 | 0 | 1 | 0.98167 | -0.12864 | 0.4 | 1 | 1.1 | 0.9
97 | 1 | 0.001544 | 0.00038697 | 0 | 0 | 1 | 0.9888 | -0.078658 | 0.4 | 1 | 1.1 | 0.9

## generator_data
GEN_BUS | PG | QG | QMAX | QMIN | VG | MBASE | GEN_STATUS | PMAX | PMIN
101 | 0.21639 | 0.054548 | 10 | -10 | 1 | 100 | 1 | 10 | 0

## branch_data
F_BUS | T_BUS | BR_R | BR_X | BR_B | RATE_A | RATE_B | RATE_C | TAP | SHIFT | BR_STATUS | ANGMIN | ANGMAX | P_in | Q_in | P_out | Q_out
1 | 2 | 1.5254 | 0.58668 | 1.5394e-09 | 0 | 0 | 0 | 0 | 0 | 1 | -90 | 90 | 0.037389 | 0.0093886 | -0.037366 | -0.0093798
1 | 3 | 1.6021 | 0.61618 | 1.6168e-09 | 0 | 0 | 0 | 0 | 0 | 1 | -90 | 90 | -0.03784 | -0.0095016 | 0.037865 | 0.0095111
2 | 4 | 1.8314 | 0.70439 | 1.8482e-09 | 0 | 0 | 0 | 0 | 0 | 1 | -90 | 90 | 0.036531 | 0.0091706 | -0.036504 | -0.0091604
3 | 5 | 0.83137 | 0.31976 | 8.39e-10 | 0 | 0 | 0 | 0 | 0 | 1 | -90 | 90 | -0.038812 | -0.0097484 | 0.038825 | 0.0097536
4 | 6 | 2.3692 | 0.91124 | 2.391e-09 | 0 | 0 | 0 | 0 | 0 | 1 | -90 | 90 | 0.0015765 | 0.00039488 | -0.0015764 | -0.00039508
4 | 7 | 2.2182 | 0.85315 | 2.2386e-09 | 0 | 0 | 0 | 0 | 0 | 1 | -90 | 90 | 0.0012364 | 0.00030967 | -0.0012364 | -0.00030987
4 | 8 | 4.5779 | 1.7607 | 4.6199e-09 | 0 | 0 | 0 | 0 | 0 | 1 | -90 | 90 | 0.033691 | 0.0084559 | -0.033634 | -0.0084344
5 | 10 | 4.1886 | 1.611 | 4.227e-09 | 0 | 0 | 0 | 0 | 0 | 1 | -90 | 90 | -0.042346 | -0.010636 | 0.042429 | 0.010667
8 | 90 | 1.3509 | 0.51957 | 1.3633e-09 | 0 | 0 | 0 | 0 | 0 | 1 | -90 | 90 | 0.029286 | 0.0073448 | -0.029274 | -0.00734
10 | 11 | 2.5965 | 0.99867 | 2.6204e-09 | 0 | 0 | 0 | 0 | 0 | 1 | -90 | 90 | -0.04333 | -0.010893 | 0.043383 | 0.010913
90 | 91 | 2.5269 | 0.97189 | 2.5501e-09 | 0 | 0 | 0 | 0 | 0 | 1 | -90 | 90 | 0.0036618 | 0.00091722 | -0.0036614 | -0.00091732
90 | 87 | 1.1597 | 0.44602 | 1.1703e-09 | 0 | 0 | 0 | 0 | 0 | 1 | -90 | 90 | 0.025612 | 0.0064228 | -0.025604 | -0.0064197
11 | 12 | 3.7022 | 1.4239 | 3.7362e-09 | 0 | 0 | 0 | 0 | 0 | 1 | -90 | 90 | -0.048671 | -0.012238 | 0.048766 | 0.012275
88 | 89 | 3.134 | 1.2054 | 3.1627e-09 | 0 | 0 | 0 | 0 | 0 | 1 | -90 | 90 | -0.00083472 | -0.0002092 | 0.00083475 | 0.0002089
89 | 100 | 5.7492 | 2.2113 | 5.802e-09 | 0 | 0 | 0 | 0 | 0 | 1 | -90 | 90 | 0.0048298 | 0.0012101 | -0.0048283 | -0.0012101
89 | 34 | 2.2394 | 0.86132 | 2.26e-09 | 0 | 0 | 0 | 0 | 0 | 1 | -90 | 90 | -0.0056645 | -0.001419 | 0.0056653 | 0.0014191
91 | 92 | 0.73183 | 0.28147 | 7.3855e-10 | 0 | 0 | 0 | 0 | 0 | 1 | -90 | 90 | 0.0026307 | 0.00065898 | -0.0026306 | -0.00065903
87 | 86 | 0.81686 | 0.31418 | 8.2436e-10 | 0 | 0 | 0 | 0 | 0 | 1 | -90 | 90 | 0.023455 | 0.0058813 | -0.02345 | -0.0058794
9 | 38 | 17.8089 | 6.8496 | 1.7972e-08 | 0 | 0 | 0 | 0 | 0 | 1 | -90 | 90 | -0.0083422 | -0.0020908 | 0.0083557 | 0.0020942
38 | 64 | 1.5772 | 0.60662 | 1.5917e-09 | 0 | 0 | 0 | 0 | 0 | 1 | -90 | 90 | -0.026536 | -0.0066504 | 0.026548 | 0.0066549
38 | 37 | 2.9455 | 1.1329 | 2.9726e-09 | 0 | 0 | 0 | 0 | 0 | 1 | -90 | 90 | 0.011385 | 0.0028531 | -0.011381 | -0.0028518
64 | 61 | 0.75451 | 0.29019 | 7.6143e-10 | 0 | 0 | 0 | 0 | 0 | 1 | -90 | 90 | -0.027348 | -0.0068553 | 0.027354 | 0.0068576
37 | 39 | 2.7017 | 1.0391 | 2.7265e-09 | 0 | 0 | 0 | 0 | 0 | 1 | -90 | 90 | 0.0067595 | 0.001694 | -0.0067582 | -0.0016938
37 | 35 | 3.5137 | 1.3514 | 3.546e-09 | 0 | 0 | 0 | 0 | 0 | 1 | -90 | 90 | 0.004621 | 0.0011577 | -0.0046201 | -0.0011578
12 | 13 | 3.8972 | 1.4989 | 3.933e-09 | 0 | 0 | 0 | 0 | 0 | 1 | -90 | 90 | -0.057016 | -0.014342 | 0.057153 | 0.014395
13 | 62 | 1.5148 | 0.5826 | 3.0573e-09 | 0 | 0 | 0 | 0 | 0 | 1 | -90 | 90 | -0.1341 | -0.033753 | 0.13439 | 0.033865
13 | 48 | 1.9671 | 0.75656 | 1.9851e-09 | 0 | 0 | 0 | 0 | 0 | 1 | -90 | 90 | 0.076947 | 0.019358 | -0.076822 | -0.01931
62 | 71 | 1.6258 | 0.6253 | 3.2814e-09 | 0 | 0 | 0 | 0 | 0 | 1 | -90 | 90 | -0.14078 | -0.035466 | 0.14113 | 0.035599
48 | 47 | 1.4502 | 0.55776 | 1.4635e-09 | 0 | 0 | 0 | 0 | 0 | 1 | -90 | 90 | 0.074622 | 0.018759 | -0.074535 | -0.018726
71 | 72 | 0.56698 | 0.21807 | 1.1444e-09 | 0 | 0 | 0 | 0 | 0 | 1 | -90 | 90 | -0.14185 | -0.03578 | 0.14197 | 0.035826
47 | 49 | 1.2557 | 0.48297 | 1.2673e-09 | 0 | 0 | 0 | 0 | 0 | 1 | -90 | 90 | 0.071803 | 0.018041 | -0.071733 | -0.018014
14 | 15 | 0.83881 | 0.32262 | 8.4651e-10 | 0 | 0 | 0 | 0 | 0 | 1 | -90 | 90 | 0.010201 | 0.0025566 | -0.0102 | -0.0025563
14 | 16 | 1.0576 | 0.40677 | 1.0673e-09 | 0 | 0 | 0 | 0 | 0 | 1 | -90 | 90 | -0.010845 | -0.0027178 | 0.010846 | 0.0027182
15 | 17 | 0.42553 | 0.16367 | 4.2944e-10 | 0 | 0 | 0 | 0 | 0 | 1 | -90 | 90 | 0.0085796 | 0.0021501 | -0.0085792 | -0.00215
16 | 18 | 2.2344 | 0.8594 | 2.2549e-09 | 0 | 0 | 0 | 0 | 0 | 1 | -90 | 90 | -0.012439 | -0.0031176 | 0.012443 | 0.0031189
17 | 40 | 1.0698 | 0.41147 | 1.0796e-09 | 0 | 0 | 0 | 0 | 0 | 1 | -90 | 90 | 0.0067813 | 0.0016994 | -0.0067807 | -0.0016993
18 | 51 | 3.536 | 1.36 | 3.5685e-09 | 0 | 0 | 0 | 0 | 0 | 1 | -90 | 90 | -0.015067 | -0.0037764 | 0.015076 | 0.0037794
40 | 63 | 1.1799 | 0.45382 | 1.1908e-09 | 0 | 0 | 0 | 0 | 0 | 1 | -90 | 90 | 0.0054637 | 0.0013692 | -0.0054633 | -0.0013692
51 | 61 | 2.0956 | 0.806 | 2.1148e-09 | 0 | 0 | 0 | 0 | 0 | 1 | -90 | 90 | -0.039375 | -0.0098739 | 0.039411 | 0.0098873
51 | 53 | 0.67354 | 0.25905 | 6.7972e-10 | 0 | 0 | 0 | 0 | 0 | 1 | -90 | 90 | 0.0243 | 0.0060945 | -0.024295 | -0.0060929
63 | 102 | 0.67071 | 0.25796 | 6.7686e-10 | 0 | 0 | 0 | 0 | 0 | 1 | -90 | 90 | 0.0024358 | 0.00061041 | -0.0024358 | -0.00061046
61 | 50 | 1.6745 | 0.64403 | 1.6898e-09 | 0 | 0 | 0 | 0 | 0 | 1 | -90 | 90 | -0.066764 | -0.016745 | 0.066846 | 0.016776
53 | 52 | 4.3132 | 1.6589 | 4.3527e-09 | 0 | 0 | 0 | 0 | 0 | 1 | -90 | 90 | 0.019978 | 0.0050109 | -0.019959 | -0.0050041
19 | 20 | 1.2937 | 0.49756 | 1.3055e-09 | 0 | 0 | 0 | 0 | 0 | 1 | -90 | 90 | -0.013407 | -0.0033598 | 0.013409 | 0.0033607
19 | 21 | 0.032319 | 0.01243 | 3.2616e-11 | 0 | 0 | 0 | 0 | 0 | 1 | -90 | 90 | 0.011694 | 0.0029305 | -0.011694 | -0.0029305
20 | 22 | 7.2383 | 2.7839 | 7.3047e-09 | 0 | 0 | 0 | 0 | 0 | 1 | -90 | 90 | -0.014696 | -0.003683 | 0.014713 | 0.0036889
21 | 23 | 3.0227 | 1.1626 | 3.0505e-09 | 0 | 0 | 0 | 0 | 0 | 1 | -90 | 90 | 0.0087528 | 0.0021934 | -0.0087503 | -0.0021927
22 | 54 | 3.6163 | 1.3909 | 3.6495e-09 | 0 | 0 | 0 | 0 | 0 | 1 | -90 | 90 | -0.015876 | -0.0039805 | 0.015886 | 0.003984
23 | 24 | 4.22 | 1.6231 | 4.2587e-09 | 0 | 0 | 0 | 0 | 0 | 1 | -90 | 90 | 0.0028886 | 0.0007236 | -0.0028882 | -0.00072387
54 | 55 | 1.4497 | 0.55756 | 1.463e-09 | 0 | 0 | 0 | 0 | 0 | 1 | -90 | 90 | 0.0031953 | 0.00079992 | -0.0031951 | -0.0008
54 | 52 | 0.48555 | 0.18675 | 4.9001e-10 | 0 | 0 | 0 | 0 | 0 | 1 | -90 | 90 | -0.019081 | -0.0047839 | 0.019083 | 0.0047846
55 | 56 | 6.8331 | 2.6281 | 6.8958e-09 | 0 | 0 | 0 | 0 | 0 | 1 | -90 | 90 | 0.0026603 | 0.00066596 | -0.0026598 | -0.00066643
46 | 58 | 1.2627 | 0.48564 | 1.2742e-09 | 0 | 0 | 0 | 0 | 0 | 1 | -90 | 90 | -0.0015847 | -0.00039718 | 0.0015848 | 0.00039706
58 | 59 | 2.8477 | 1.0953 | 2.8738e-09 | 0 | 0 | 0 | 0 | 0 | 1 | -90 | 90 | -0.0044075 | -0.0011045 | 0.0044081 | 0.0011044
26 | 27 | 1.6664 | 0.64092 | 1.6817e-09 | 0 | 0 | 0 | 0 | 0 | 1 | -90 | 90 | -0.049657 | -0.012462 | 0.049701 | 0.012478
26 | 28 | 0.31644 | 0.12171 | 3.1935e-10 | 0 | 0 | 0 | 0 | 0 | 1 | -90 | 90 | 0.048403 | 0.012147 | -0.048395 | -0.012144
27 | 29 | 1.0766 | 0.41407 | 1.0865e-09 | 0 | 0 | 0 | 0 | 0 | 1 | -90 | 90 | -0.054577 | -0.0137 | 0.054611 | 0.013714
28 | 30 | 2.8788 | 1.1072 | 2.9052e-09 | 0 | 0 | 0 | 0 | 0 | 1 | -90 | 90 | 0.045636 | 0.011453 | -0.045572 | -0.011428
29 | 44 | 1.1575 | 0.44518 | 1.1681e-09 | 0 | 0 | 0 | 0 | 0 | 1 | -90 | 90 | 0.010705 | 0.0026823 | -0.010703 | -0.0026819
29 | 45 | 4.5366 | 1.7448 | 4.5782e-09 | 0 | 0 | 0 | 0 | 0 | 1 | -90 | 90 | -0.065316 | -0.016396 | 0.065524 | 0.016475
30 | 32 | 1.0009 | 0.38497 | 1.0101e-09 | 0 | 0 | 0 | 0 | 0 | 1 | -90 | 90 | 0.01377 | 0.0034503 | -0.013767 | -0.0034496
30 | 41 | 2.259 | 0.86884 | 2.2797e-09 | 0 | 0 | 0 | 0 | 0 | 1 | -90 | 90 | 0.031802 | 0.0079782 | -0.031778 | -0.0079689
44 | 73 | 0.18619 | 0.071613 | 1.879e-10 | 0 | 0 | 0 | 0 | 0 | 1 | -90 | 90 | 0.007647 | 0.0019159 | -0.0076469 | -0.0019158
45 | 101 | 1.5675 | 0.60289 | 1.5819e-09 | 0 | 0 | 0 | 0 | 0 | 1 | -90 | 90 | -0.06966 | -0.017512 | 0.069741 | 0.017543
32 | 31 | 1.0758 | 0.41379 | 1.0857e-09 | 0 | 0 | 0 | 0 | 0 | 1 | -90 | 90 | 0.010084 | 0.0025266 | -0.010083 | -0.0025262
41 | 42 | 0.55848 | 0.2148 | 5.636e-10 | 0 | 0 | 0 | 0 | 0 | 1 | -90 | 90 | 0.029141 | 0.0073082 | -0.029136 | -0.0073063
73 | 74 | 2.5037 | 0.96297 | 2.5267e-09 | 0 | 0 | 0 | 0 | 0 | 1 | -90 | 90 | 0.0060713 | 0.0015209 | -0.0060703 | -0.0015208
101 | 72 | 0.18872 | 0.072586 | 3.8091e-10 | 0 | 0 | 0 | 0 | 0 | 1 | -90 | 90 | 0.14292 | 0.036069 | -0.14288 | -0.036054
31 | 33 | 1.5285 | 0.58788 | 1.5425e-09 | 0 | 0 | 0 | 0 | 0 | 1 | -90 | 90 | 0.0066922 | 0.0016763 | -0.0066914 | -0.0016762
42 | 43 | 2.5963 | 0.99859 | 2.6201e-09 | 0 | 0 | 0 | 0 | 0 | 1 | -90 | 90 | 0.026363 | 0.0066112 | -0.026343 | -0.0066039
33 | 34 | 1.0321 | 0.39694 | 1.0415e-09 | 0 | 0 | 0 | 0 | 0 | 1 | -90 | 90 | 0.0061727 | 0.0015462 | -0.0061722 | -0.0015461
35 | 36 | 1.9119 | 0.73533 | 1.9294e-09 | 0 | 0 | 0 | 0 | 0 | 1 | -90 | 90 | 0.0029374 | 0.00073602 | -0.0029372 | -0.00073614
43 | 70 | 0.17996 | 0.069215 | 1.8161e-10 | 0 | 0 | 0 | 0 | 0 | 1 | -90 | 90 | 0.0032109 | 0.00080472 | -0.0032109 | -0.00080473
43 | 66 | 1.7955 | 0.69059 | 1.812e-09 | 0 | 0 | 0 | 0 | 0 | 1 | -90 | 90 | 0.023132 | 0.0057992 | -0.023122 | -0.0057954
66 | 65 | 1.4568 | 0.5603 | 1.4702e-09 | 0 | 0 | 0 | 0 | 0 | 1 | -90 | 90 | 0.020139 | 0.0050478 | -0.020133 | -0.0050455
65 | 67 | 3.4519 | 1.3277 | 3.4836e-09 | 0 | 0 | 0 | 0 | 0 | 1 | -90 | 90 | 0.016557 | 0.0041493 | -0.016547 | -0.0041457
74 | 60 | 4.5437 | 1.7476 | 4.5854e-09 | 0 | 0 | 0 | 0 | 0 | 1 | -90 | 90 | 0.0060703 | 0.0015208 | -0.0060685 | -0.0015206
59 | 60 | 0.26321 | 0.10123 | 2.6562e-10 | 0 | 0 | 0 | 0 | 0 | 1 | -90 | 90 | -0.0053994 | -0.0013529 | 0.0053995 | 0.0013529
49 | 50 | 1.9416 | 0.74676 | 1.9594e-09 | 0 | 0 | 0 | 0 | 0 | 1 | -90 | 90 | 0.069181 | 0.017375 | -0.06908 | -0.017336
56 | 57 | 1.9079 | 0.7338 | 1.9254e-09 | 0 | 0 | 0 | 0 | 0 | 1 | -90 | 90 | 0.0013978 | 0.00035015 | -0.0013978 | -0.00035032
67 | 68 | 2.4975 | 0.96058 | 2.5204e-09 | 0 | 0 | 0 | 0 | 0 | 1 | -90 | 90 | 0.0074427 | 0.0018647 | -0.0074412 | -0.0018644
67 | 69 | 0.79225 | 0.30471 | 7.9952e-10 | 0 | 0 | 0 | 0 | 0 | 1 | -90 | 90 | 0.009104 | 0.002281 | -0.0091033 | -0.0022808
68 | 96 | 5.4446 | 2.0941 | 5.4946e-09 | 0 | 0 | 0 | 0 | 0 | 1 | -90 | 90 | 0.0042299 | 0.0010596 | -0.0042289 | -0.0010597
69 | 99 | 2.3326 | 0.89717 | 2.3541e-09 | 0 | 0 | 0 | 0 | 0 | 1 | -90 | 90 | 0.0051767 | 0.0012967 | -0.005176 | -0.0012967
96 | 95 | 1.4713 | 0.5659 | 1.4848e-09 | 0 | 0 | 0 | 0 | 0 | 1 | -90 | 90 | 0.0016539 | 0.00041436 | -0.0016538 | -0.00041449
99 | 98 | 4.831 | 1.8581 | 4.8753e-09 | 0 | 0 | 0 | 0 | 0 | 1 | -90 | 90 | 0.0031833 | 0.00079725 | -0.0031828 | -0.00079752
98 | 97 | 1.7052 | 0.65583 | 1.7208e-09 | 0 | 0 | 0 | 0 | 0 | 1 | -90 | 90 | 0.0015441 | 0.00038682 | -0.001544 | -0.00038697
76 | 77 | 0.94258 | 0.36253 | 9.5123e-10 | 0 | 0 | 0 | 0 | 0 | 1 | -90 | 90 | -0.0020429 | -0.000512 | 0.0020429 | 0.00051192
77 | 78 | 2.4344 | 0.9363 | 2.4567e-09 | 0 | 0 | 0 | 0 | 0 | 1 | -90 | 90 | -0.0045366 | -0.0011369 | 0.0045371 | 0.0011369
78 | 79 | 0.53506 | 0.20579 | 5.3997e-10 | 0 | 0 | 0 | 0 | 0 | 1 | -90 | 90 | -0.0053857 | -0.0013495 | 0.0053859 | 0.0013496
79 | 80 | 1.3824 | 0.5317 | 1.3951e-09 | 0 | 0 | 0 | 0 | 0 | 1 | -90 | 90 | -0.0077821 | -0.0019501 | 0.007783 | 0.0019503
80 | 81 | 1.323 | 0.50884 | 1.3351e-09 | 0 | 0 | 0 | 0 | 0 | 1 | -90 | 90 | -0.0094351 | -0.0023644 | 0.0094364 | 0.0023648
81 | 82 | 0.17306 | 0.066563 | 1.7465e-10 | 0 | 0 | 0 | 0 | 0 | 1 | -90 | 90 | -0.011063 | -0.0027725 | 0.011064 | 0.0027726
82 | 83 | 1.8941 | 0.72849 | 1.9114e-09 | 0 | 0 | 0 | 0 | 0 | 1 | -90 | 90 | -0.013292 | -0.0033312 | 0.013296 | 0.0033325
83 | 84 | 1.9702 | 0.75776 | 1.9882e-09 | 0 | 0 | 0 | 0 | 0 | 1 | -90 | 90 | -0.017608 | -0.0044131 | 0.017615 | 0.0044155
84 | 85 | 0.38544 | 0.14825 | 3.8898e-10 | 0 | 0 | 0 | 0 | 0 | 1 | -90 | 90 | -0.018812 | -0.0047156 | 0.018814 | 0.0047161
85 | 86 | 1.9275 | 0.74136 | 1.9452e-09 | 0 | 0 | 0 | 0 | 0 | 1 | -90 | 90 | -0.022446 | -0.0056266 | 0.022457 | 0.0056306
92 | 93 | 1.5961 | 0.6139 | 1.6108e-09 | 0 | 0 | 0 | 0 | 0 | 1 | -90 | 90 | 0.001113 | 0.00027879 | -0.0011129 | -0.00027893
92 | 94 | 1.2125 | 0.46635 | 1.2236e-09 | 0 | 0 | 0 | 0 | 0 | 1 | -90 | 90 | 0.0015176 | 0.00038025 | -0.0015176 | -0.00038035