## bus_data
BUS_I | BUS_TYPE | Pd | Qd | Gs | Bs | area | Vm | Va | baseKV | zone | Vmax | Vmin
1 | 1 | 0.0009612 | 0.0002409 | 0 | 0 | 1 | 0.99328 | -0.047084 | 0.4 | 1 | 1.1 | 0.9
2 | 1 | 0.0030304 | 0.00075948 | 0 | 0 | 1 | 0.99333 | -0.046701 | 0.4 | 1 | 1.1 | 0.9
3 | 1 | 0 | 0 | 0 | 0 | 1 | 0.99325 | -0.047238 | 0.4 | 1 | 1.1 | 0.9
4 | 1 | 0.0023275 | 0.00058332 | 0 | 0 | 1 | 0.99349 | -0.045604 | 0.4 | 1 | 1.1 | 0.9
5 | 1 | 0.00084125 | 0.00021084 | 0 | 0 | 1 | 0.99325 | -0.047294 | 0.4 | 1 | 1.1 | 0.9
18 | 1 | 0 | 0 | 0 | 0 | 1 | 0.99375 | -0.04376 | 0.4 | 1 | 1.1 | 0.9
20 | 1 | 0 | 0 | 0 | 0 | 1 | 0.9936 | -0.044806 | 0.4 | 1 | 1.1 | 0.9
16 | 1 | 0.0038994 | 0.00097728 | 0 | 0 | 1 | 0.99407 | -0.041487 | 0.4 | 1 | 1.1 | 0.9
6 | 1 | 0.0041517 | 0.0010405 | 0 | 0 | 1 | 0.99441 | -0.039102 | 0.4 | 1 | 1.1 | 0.9
7 | 1 | 0.006432 | 0.001612 | 0 | 0 | 1 | 0.99459 | -0.037814 | 0.4 | 1 | 1.1 | 0.9
8 | 1 | 0.0025875 | 0.00064848 | 0 | 0 | 1 | 0.99478 | -0.036472 | 0.4 | 1 | 1.1 | 0.9
13 | 1 | 0.0063126 | 0.0015821 | 0 | 0 | 1 | 0.99521 | -0.033477 | 0.4 | 1 | 1.1 | 0.9
21 | 1 | 0.0045459 | 0.0011393 | 0 | 0 | 1 | 0.99511 | -0.034132 | 0.4 | 1 | 1.1 | 0.9
11 | 1 | 0 | 0 | 0 | 0 | 1 | 0.99609 | -0.027286 | 0.4 | 1 | 1.1 | 0.9
9 | 1 | 0.0094934 | 0.0023793 | 0 | 0 | 1 | 0.99318 | -0.047624 | 0.4 | 1 | 1.1 | 0.9
10 | 1 | 0.0063018 | 0.0015794 | 0 | 0 | 1 | 0.99189 | -0.056743 | 0.4 | 1 | 1.1 | 0.9
12 | 1 | 0.0084422 | 0.0021158 | 0 | 0 | 1 | 0.99125 | -0.061243 | 0.4 | 1 | 1.1 | 0.9
14 | 1 | 0.0022501 | 0.00056393 | 0 | 0 | 1 | 0.99519 | -0.033602 | 0.4 | 1 | 1.1 | 0.9
15 | 1 | 0.0057028 | 0.0014292 | 0 | 0 | 1 | 0.99795 | -0.014282 | 0.4 | 1 | 1.1 | 0.9
62 | 1 | 0.00074622 | 0.00018702 | 0 | 0 | 1 | 0.99094 | -0.06338 | 0.4 | 1 | 1.1 | 0.9
19 | 1 | 0.0049781 | 0.0012476 | 0 | 0 | 1 | 0.99504 | -0.034649 | 0.4 | 1 | 1.1 | 0.9
41 | 1 | 0.0012211 | 0.00030604 | 0 | 0 | 1 | 0.99875 | -0.0086764 | 0.4 | 1 | 1.1 | 0.9
34 | 1 | 0 | 0 | 0 | 0 | 1 | 0.98958 | -0.072971 | 0.4 | 1 | 1.1 | 0.9
17 | 1 | 0.0032165 | 0.00080612 | 0 | 0 | 1 | 0.99451 | -0.038372 | 0.4 | 1 | 1.1 | 0.9
42 | 1 | 0.015751 | 0.0039475 | 0 | 0 | 1 | 0.99975 | -0.001725 | 0.4 | 1 | 1.1 | 0.9
61 | 1 | 0.0033027 | 0.00082772 | 0 | 0 | 1 | 0.99345 | -0.045856 | 0.4 | 1 | 1.1 | 0.9
22 | 1 | 0.003884 | 0.00097343 | 0 | 0 | 1 | 0.98661 | -0.094007 | 0.4 | 1 | 1.1 | 0.9
23 | 1 | 0.0036981 | 0.00092684 | 0 | 0 | 1 | 0.98638 | -0.09565 | 0.4 | 1 | 1.1 | 0.9
24 | 1 | 0.0027424 | 0.00068732 | 0 | 0 | 1 | 0.98702 | -0.091113 | 0.4 | 1 | 1.1 | 0.9
25 | 1 | 0.0033208 | 0.00083226 | 0 | 0 | 1 | 0.98584 | -0.099458 | 0.4 | 1 | 1.1 | 0.9
26 | 1 | 0.0025683 | 0.00064367 | 0 | 0 | 1 | 0.98713 | -0.090349 | 0.4 | 1 | 1.1 | 0.9
27 | 1 | 0.0035829 | 0.00089797 | 0 | 0 | 1 | 0.98573 | -0.10022 | 0.4 | 1 | 1.1 | 0.9
30 | 1 | 0.0026046 | 0.00065278 | 0 | 0 | 1 | 0.98795 | -0.084481 | 0.4 | 1 | 1.1 | 0.9
28 | 1 | 0.0035394 | 0.00088705 | 0 | 0 | 1 | 0.98565 | -0.10084 | 0.4 | 1 | 1.1 | 0.9
31 | 1 | 0.00075337 | 0.00018881 | 0 | 0 | 1 | 0.98846 | -0.080913 | 0.4 | 1 | 1.1 | 0.9
29 | 1 | 0.0033511 | 0.00083986 | 0 | 0 | 1 | 0.98555 | -0.10153 | 0.4 | 1 | 1.1 | 0.9
55 | 1 | 0.00087514 | 0.00021933 | 0 | 0 | 1 | 0.9742 | -0.18122 | 0.4 | 1 | 1.1 | 0.9
56 | 1 | 0.0082901 | 0.0020777 | 0 | 0 | 1 | 0.97466 | -0.17793 | 0.4 | 1 | 1.1 | 0.9
54 | 1 | 0.0031974 | 0.00080135 | 0 | 0 | 1 | 0.97359 | -0.18559 | 0.4 | 1 | 1.1 | 0.9
58 | 1 | 0.011825 | 0.0029637 | 0 | 0 | 1 | 0.97565 | -0.1708 | 0.4 | 1 | 1.1 | 0.9
48 | 1 | 0.0016191 | 0.00040578 | 0 | 0 | 1 | 0.97175 | -0.19885 | 0.4 | 1 | 1.1 | 0.9
49 | 1 | 0.002235 | 0.00056014 | 0 | 0 | 1 | 0.9718 | -0.19849 | 0.4 | 1 | 1.1 | 0.9
50 | 1 | 0.0019359 | 0.00048519 | 0 | 0 | 1 | 0.97196 | -0.19734 | 0.4 | 1 | 1.1 | 0.9
51 | 1 | 0.0021157 | 0.00053025 | 0 | 0 | 1 | 0.97216 | -0.19585 | 0.4 | 1 | 1.1 | 0.9
52 | 1 | 0.0017788 | 0.00044581 | 0 | 0 | 1 | 0.97256 | -0.19298 | 0.4 | 1 | 1.1 | 0.9
53 | 1 | 0.0021385 | 0.00053595 | 0 | 0 | 1 | 0.97295 | -0.19021 | 0.4 | 1 | 1.1 | 0.9
32 | 1 | 0.0007895 | 0.00019787 | 0 | 0 | 1 | 0.98846 | -0.080892 | 0.4 | 1 | 1.1 | 0.9
33 | 1 | 0.001078 | 0.00027018 | 0 | 0 | 1 | 0.98898 | -0.077247 | 0.4 | 1 | 1.1 | 0.9
63 | 1 | 0.0033611 | 0.00084237 | 0 | 0 | 1 | 0.98948 | -0.073726 | 0.4 | 1 | 1.1 | 0.9
64 | 1 | 0.00056561 | 0.00014176 | 0 | 0 | 1 | 0.98947 | -0.073796 | 0.4 | 1 | 1.1 | 0.9
35 | 1 | 0.0056178 | 0.001408 | 0 | 0 | 1 | 0.98077 | -0.13428 | 0.4 | 1 | 1.1 | 0.9
36 | 1 | 0.0024561 | 0.00061556 | 0 | 0 | 1 | 0.98061 | -0.13544 | 0.4 | 1 | 1.1 | 0.9
38 | 1 | 0.0032352 | 0.00081081 | 0 | 0 | 1 | 0.98139 | -0.12984 | 0.4 | 1 | 1.1 | 0.9
60 | 1 | 0.0056556 | 0.0014174 | 0 | 0 | 1 | 0.97803 | -0.15375 | 0.4 | 1 | 1.1 | 0.9
37 | 1 | 0.0015914 | 0.00039885 | 0 | 0 | 1 | 0.98349 | -0.11499 | 0.4 | 1 | 1.1 | 0.9
47 | 1 | 0.0013528 | 0.00033904 | 0 | 0 | 1 | 0.98968 | -0.0715 | 0.4 | 1 | 1.1 | 0.9
45 | 1 | 0.0076718 | 0.0019227 | 0 | 0 | 1 | 0.99356 | -0.044459 | 0.4 | 1 | 1.1 | 0.9
46 | 1 | 0 | 0 | 0 | 0 | 1 | 0.98963 | -0.071808 | 0.4 | 1 | 1.1 | 0.9
44 | 1 | 0.0045041 | 0.0011288 | 0 | 0 | 1 | 0.99712 | -0.019834 | 0.4 | 1 | 1.1 | 0.9
59 | 1 | 0.0061303 | 0.0015364 | 0 | 0 | 1 | 0.97666 | -0.16359 | 0.4 | 1 | 1.1 | 0.9
40 | 1 | 0.0081647 | 0.0020463 | 0 | 0 | 1 | 0.98957 | -0.072248 | 0.4 | 1 | 1.1 | 0.9
43 | 3 | 0.012079 | 0.0030273 | 0 | 0 | 1 | 1 | 0 | 0.4 | 1 | 1.1 | 0.9
57 | 1 | 0.014774 | 0.0037026 | 0 | 0 | 1 | 0.97605 | -0.16791 | 0.4 | 1 | 1.1 | 0.9

## generator_data
GEN_BUS | PG | QG | QMAX | QMIN | VG | MBASE | GEN_STATUS | PMAX | PMIN
43 | 0.24445 | 0.061635 | 10 | -10 | 1 | 100 | 1 | 10 | 0

## branch_data
F_BUS | T_BUS | BR_R | BR_X | BR_B | RATE_A | RATE_B | RATE_C | TAP | SHIFT | BR_STATUS | ANGMIN | ANGMAX | P_in | Q_in | P_out | Q_out
1 | 2 | 2.7279 | 1.0492 | 2.753e-09 | 0 | 0 | 0 | 0 | 0 | 1 | -90 | 90 | -0.0018025 | -0.00045143 | 0.0018026 | 0.00045119
1 | 3 | 2.3496 | 0.90369 | 2.3712e-09 | 0 | 0 | 0 | 0 | 0 | 1 | -90 | 90 | 0.00084127 | 0.00021053 | -0.00084125 | -0.00021075
2 | 4 | 2.9155 | 1.1214 | 2.9423e-09 | 0 | 0 | 0 | 0 | 0 | 1 | -90 | 90 | -0.0048329 | -0.0012107 | 0.0048337 | 0.0012107
3 | 5 | 0.85629 | 0.32934 | 8.6415e-10 | 0 | 0 | 0 | 0 | 0 | 1 | -90 | 90 | 0.00084125 | 0.00021075 | -0.00084125 | -0.00021084
4 | 18 | 3.3069 | 1.2719 | 3.3373e-09 | 0 | 0 | 0 | 0 | 0 | 1 | -90 | 90 | -0.0071611 | -0.001794 | 0.007163 | 0.0017944
18 | 20 | 4.0659 | 1.5638 | 4.1032e-09 | 0 | 0 | 0 | 0 | 0 | 1 | -90 | 90 | 0.0033036 | 0.00082728 | -0.0033031 | -0.0008275
18 | 16 | 2.7913 | 1.0736 | 2.8169e-09 | 0 | 0 | 0 | 0 | 0 | 1 | -90 | 90 | -0.010467 | -0.0026216 | 0.01047 | 0.0026226
20 | 61 | 4.0857 | 1.5714 | 4.1231e-09 | 0 | 0 | 0 | 0 | 0 | 1 | -90 | 90 | 0.0033031 | 0.0008275 | -0.0033026 | -0.00082772
16 | 17 | 2.7897 | 1.073 | 2.8153e-09 | 0 | 0 | 0 | 0 | 0 | 1 | -90 | 90 | -0.014369 | -0.0035999 | 0.014375 | 0.003602
6 | 7 | 3.9975 | 1.5375 | 4.0341e-09 | 0 | 0 | 0 | 0 | 0 | 1 | -90 | 90 | -0.0041517 | -0.0010405 | 0.0041525 | 0.0010404
7 | 8 | 1.6329 | 0.62805 | 1.6479e-09 | 0 | 0 | 0 | 0 | 0 | 1 | -90 | 90 | -0.010584 | -0.0026524 | 0.010586 | 0.002653
8 | 13 | 2.9309 | 1.1273 | 2.9578e-09 | 0 | 0 | 0 | 0 | 0 | 1 | -90 | 90 | -0.013174 | -0.0033015 | 0.013179 | 0.0033033
13 | 21 | 1.8577 | 0.7145 | 1.8747e-09 | 0 | 0 | 0 | 0 | 0 | 1 | -90 | 90 | 0.0045463 | 0.0011393 | -0.0045459 | -0.0011393
13 | 11 | 3.3255 | 1.2791 | 3.356e-09 | 0 | 0 | 0 | 0 | 0 | 1 | -90 | 90 | -0.024038 | -0.0060247 | 0.024059 | 0.0060323
11 | 14 | 3.2841 | 1.2631 | 3.3142e-09 | 0 | 0 | 0 | 0 | 0 | 1 | -90 | 90 | 0.024854 | 0.0062321 | -0.024832 | -0.0062241
11 | 15 | 1.5346 | 0.59023 | 3.0974e-09 | 0 | 0 | 0 | 0 | 0 | 1 | -90 | 90 | -0.11016 | -0.027667 | 0.11036 | 0.027743
11 | 9 | 4.3072 | 1.6566 | 4.3468e-09 | 0 | 0 | 0 | 0 | 0 | 1 | -90 | 90 | 0.061244 | 0.015402 | -0.061071 | -0.015336
9 | 10 | 2.2786 | 0.87639 | 2.2995e-09 | 0 | 0 | 0 | 0 | 0 | 1 | -90 | 90 | 0.051578 | 0.012957 | -0.051512 | -0.012932
10 | 12 | 1.2794 | 0.49207 | 1.2911e-09 | 0 | 0 | 0 | 0 | 0 | 1 | -90 | 90 | 0.04521 | 0.011353 | -0.045182 | -0.011342
12 | 62 | 0.7467 | 0.28719 | 7.5355e-10 | 0 | 0 | 0 | 0 | 0 | 1 | -90 | 90 | 0.03674 | 0.0092259 | -0.036729 | -0.0092218
14 | 19 | 0.59841 | 0.23016 | 6.039e-10 | 0 | 0 | 0 | 0 | 0 | 1 | -90 | 90 | 0.022582 | 0.0056602 | -0.022579 | -0.005659
15 | 41 | 0.63053 | 0.24251 | 1.2726e-09 | 0 | 0 | 0 | 0 | 0 | 1 | -90 | 90 | -0.11606 | -0.029172 | 0.11615 | 0.029207
62 | 34 | 3.4166 | 1.3141 | 3.448e-09 | 0 | 0 | 0 | 0 | 0 | 1 | -90 | 90 | 0.035983 | 0.0090348 | -0.035935 | -0.0090167
19 | 17 | 2.7266 | 1.0487 | 2.7516e-09 | 0 | 0 | 0 | 0 | 0 | 1 | -90 | 90 | 0.017601 | 0.0044113 | -0.017592 | -0.0044081
41 | 42 | 0.77507 | 0.2981 | 1.5644e-09 | 0 | 0 | 0 | 0 | 0 | 1 | -90 | 90 | -0.11737 | -0.029513 | 0.11749 | 0.029557
34 | 63 | 2.4525 | 0.94325 | 2.475e-09 | 0 | 0 | 0 | 0 | 0 | 1 | -90 | 90 | 0.0039271 | 0.00098389 | -0.0039267 | -0.00098398
34 | 33 | 1.7074 | 0.6567 | 1.7231e-09 | 0 | 0 | 0 | 0 | 0 | 1 | -90 | 90 | 0.032008 | 0.0080328 | -0.031989 | -0.0080257
42 | 43 | 0.16967 | 0.065258 | 3.4245e-10 | 0 | 0 | 0 | 0 | 0 | 1 | -90 | 90 | -0.13324 | -0.033504 | 0.13327 | 0.033516
22 | 23 | 1.19 | 0.4577 | 1.201e-09 | 0 | 0 | 0 | 0 | 0 | 1 | -90 | 90 | 0.017506 | 0.0043882 | -0.017502 | -0.0043868
22 | 24 | 1.7171 | 0.66042 | 1.7329e-09 | 0 | 0 | 0 | 0 | 0 | 1 | -90 | 90 | -0.02139 | -0.0053616 | 0.021398 | 0.0053647
23 | 25 | 3.4958 | 1.3445 | 3.5278e-09 | 0 | 0 | 0 | 0 | 0 | 1 | -90 | 90 | 0.013803 | 0.0034599 | -0.013796 | -0.0034575
24 | 26 | 0.40189 | 0.15457 | 4.0557e-10 | 0 | 0 | 0 | 0 | 0 | 1 | -90 | 90 | -0.024141 | -0.006052 | 0.024143 | 0.006053
25 | 27 | 0.92036 | 0.35398 | 9.2881e-10 | 0 | 0 | 0 | 0 | 0 | 1 | -90 | 90 | 0.010475 | 0.0026252 | -0.010474 | -0.0026249
26 | 30 | 2.7919 | 1.0738 | 2.8176e-09 | 0 | 0 | 0 | 0 | 0 | 1 | -90 | 90 | -0.026711 | -0.0066967 | 0.026733 | 0.0067047
27 | 28 | 1.1416 | 0.4391 | 1.1521e-09 | 0 | 0 | 0 | 0 | 0 | 1 | -90 | 90 | 0.0068913 | 0.0017269 | -0.0068907 | -0.0017268
30 | 31 | 1.549 | 0.59577 | 1.5632e-09 | 0 | 0 | 0 | 0 | 0 | 1 | -90 | 90 | -0.029338 | -0.0073575 | 0.029352 | 0.007363
28 | 29 | 2.6111 | 1.0043 | 2.635e-09 | 0 | 0 | 0 | 0 | 0 | 1 | -90 | 90 | 0.0033514 | 0.00083973 | -0.0033511 | -0.00083986
31 | 32 | 0.0086845 | 0.0033402 | 8.7641e-12 | 0 | 0 | 0 | 0 | 0 | 1 | -90 | 90 | -0.030106 | -0.0075518 | 0.030106 | 0.0075518
55 | 56 | 2.5561 | 0.98312 | 2.5796e-09 | 0 | 0 | 0 | 0 | 0 | 1 | -90 | 90 | -0.015921 | -0.0039911 | 0.015928 | 0.0039937
55 | 54 | 3.5894 | 1.3805 | 3.6223e-09 | 0 | 0 | 0 | 0 | 0 | 1 | -90 | 90 | 0.015046 | 0.0037718 | -0.015036 | -0.0037686
56 | 58 | 3.646 | 1.4023 | 3.6795e-09 | 0 | 0 | 0 | 0 | 0 | 1 | -90 | 90 | -0.024218 | -0.0060713 | 0.024242 | 0.0060802
54 | 53 | 4.8252 | 1.8558 | 4.8695e-09 | 0 | 0 | 0 | 0 | 0 | 1 | -90 | 90 | 0.011839 | 0.0029673 | -0.011832 | -0.0029648
58 | 57 | 0.99443 | 0.38247 | 1.0036e-09 | 0 | 0 | 0 | 0 | 0 | 1 | -90 | 90 | -0.036067 | -0.0090439 | 0.036081 | 0.0090493
48 | 49 | 2.778 | 1.0685 | 2.8035e-09 | 0 | 0 | 0 | 0 | 0 | 1 | -90 | 90 | -0.001619 | -0.00040578 | 0.0016191 | 0.00040555
49 | 50 | 3.6454 | 1.4021 | 3.6789e-09 | 0 | 0 | 0 | 0 | 0 | 1 | -90 | 90 | -0.0038541 | -0.00096569 | 0.0038547 | 0.00096558
50 | 51 | 3.1706 | 1.2195 | 3.1997e-09 | 0 | 0 | 0 | 0 | 0 | 1 | -90 | 90 | -0.0057906 | -0.0014508 | 0.0057918 | 0.0014509
51 | 52 | 4.4652 | 1.7174 | 4.5062e-09 | 0 | 0 | 0 | 0 | 0 | 1 | -90 | 90 | -0.0079075 | -0.0019812 | 0.0079106 | 0.001982
52 | 53 | 3.5175 | 1.3529 | 3.5497e-09 | 0 | 0 | 0 | 0 | 0 | 1 | -90 | 90 | -0.0096894 | -0.0024278 | 0.0096931 | 0.0024289
32 | 33 | 1.5049 | 0.5788 | 1.5187e-09 | 0 | 0 | 0 | 0 | 0 | 1 | -90 | 90 | -0.030895 | -0.0077497 | 0.030911 | 0.0077555
63 | 64 | 1.5646 | 0.60176 | 1.5789e-09 | 0 | 0 | 0 | 0 | 0 | 1 | -90 | 90 | 0.00056562 | 0.0001416 | -0.00056561 | -0.00014176
35 | 36 | 5.9105 | 2.2733 | 5.9647e-09 | 0 | 0 | 0 | 0 | 0 | 1 | -90 | 90 | 0.0024565 | 0.00061514 | -0.0024561 | -0.00061557
35 | 38 | 6.8952 | 2.652 | 6.9585e-09 | 0 | 0 | 0 | 0 | 0 | 1 | -90 | 90 | -0.0080743 | -0.0020231 | 0.0080792 | 0.0020243
38 | 60 | 4.7761 | 1.8369 | 4.8199e-09 | 0 | 0 | 0 | 0 | 0 | 1 | -90 | 90 | 0.062958 | 0.015827 | -0.062749 | -0.015747
38 | 37 | 2.5253 | 0.97127 | 2.5485e-09 | 0 | 0 | 0 | 0 | 0 | 1 | -90 | 90 | -0.074272 | -0.018662 | 0.074426 | 0.018721
60 | 59 | 2.1492 | 0.82662 | 2.1689e-09 | 0 | 0 | 0 | 0 | 0 | 1 | -90 | 90 | 0.057093 | 0.01433 | -0.057015 | -0.0143
37 | 47 | 7.3023 | 2.8086 | 7.3693e-09 | 0 | 0 | 0 | 0 | 0 | 1 | -90 | 90 | -0.076017 | -0.01912 | 0.076481 | 0.019297
47 | 45 | 4.0728 | 1.5665 | 4.1102e-09 | 0 | 0 | 0 | 0 | 0 | 1 | -90 | 90 | -0.086 | -0.021683 | 0.086327 | 0.021808
47 | 46 | 0.48205 | 0.1854 | 4.8647e-10 | 0 | 0 | 0 | 0 | 0 | 1 | -90 | 90 | 0.0081655 | 0.0020465 | -0.0081652 | -0.0020464
45 | 44 | 3.4276 | 1.3183 | 3.459e-09 | 0 | 0 | 0 | 0 | 0 | 1 | -90 | 90 | -0.093998 | -0.023731 | 0.094325 | 0.023856
46 | 40 | 0.68758 | 0.26446 | 6.9389e-10 | 0 | 0 | 0 | 0 | 0 | 1 | -90 | 90 | 0.0081652 | 0.0020464 | -0.0081647 | -0.0020463
44 | 43 | 2.6498 | 1.0192 | 2.6741e-09 | 0 | 0 | 0 | 0 | 0 | 1 | -90 | 90 | -0.098829 | -0.024985 | 0.099106 | 0.025091
59 | 57 | 1.0575 | 0.40674 | 1.0672e-09 | 0 | 0 | 0 | 0 | 0 | 1 | -90 | 90 | 0.050885 | 0.012764 | -0.050855 | -0.012752