## bus_data
BUS_I | BUS_TYPE | Pd | Qd | Gs | Bs | area | Vm | Va | baseKV | zone | Vmax | Vmin
1 | 1 | 0.036854 | 0.0092366 | 0 | 0 | 1 | 0.99476 | -0.036673 | 0.4 | 1 | 1.1 | 0.9
2 | 1 | 0 | 0 | 0 | 0 | 1 | 0.99617 | -0.026777 | 0.4 | 1 | 1.1 | 0.9
3 | 1 | 0 | 0 | 0 | 0 | 1 | 0.99744 | -0.017923 | 0.4 | 1 | 1.1 | 0.9
15 | 1 | 0.010605 | 0.002658 | 0 | 0 | 1 | 0.99586 | -0.028965 | 0.4 | 1 | 1.1 | 0.9
17 | 1 | 0.018537 | 0.0046458 | 0 | 0 | 1 | 0.9991 | -0.0062645 | 0.4 | 1 | 1.1 | 0.9
14 | 1 | 0.03898 | 0.0097694 | 0 | 0 | 1 | 0.99529 | -0.032972 | 0.4 | 1 | 1.1 | 0.9
16 | 3 | 0.014832 | 0.0037172 | 0 | 0 | 1 | 1 | 0 | 0.4 | 1 | 1.1 | 0.9
4 | 1 | 0.0030613 | 0.00076723 | 0 | 0 | 1 | 0.99591 | -0.028653 | 0.4 | 1 | 1.1 | 0.9
5 | 1 | 0.0015904 | 0.0003986 | 0 | 0 | 1 | 0.99614 | -0.027025 | 0.4 | 1 | 1.1 | 0.9
6 | 1 | 0 | 0 | 0 | 0 | 1 | 0.99586 | -0.029029 | 0.4 | 1 | 1.1 | 0.9
7 | 1 | 0.00066134 | 0.00016575 | 0 | 0 | 1 | 0.99628 | -0.026075 | 0.4 | 1 | 1.1 | 0.9
8 | 1 | 0.0023054 | 0.00057778 | 0 | 0 | 1 | 0.99581 | -0.029365 | 0.4 | 1 | 1.1 | 0.9
9 | 1 | 0.027097 | 0.0067911 | 0 | 0 | 1 | 0.99667 | -0.023329 | 0.4 | 1 | 1.1 | 0.9
10 | 1 | 0 | 0 | 0 | 0 | 1 | 0.99768 | -0.016209 | 0.4 | 1 | 1.1 | 0.9
11 | 1 | 0.030454 | 0.0076324 | 0 | 0 | 1 | 0.99997 | -0.00020684 | 0.4 | 1 | 1.1 | 0.9
12 | 1 | 0.04897 | 0.012273 | 0 | 0 | 1 | 0.99587 | -0.028913 | 0.4 | 1 | 1.1 | 0.9

## generator_data
GEN_BUS | PG | QG | QMAX | QMIN | VG | MBASE | GEN_STATUS | PMAX | PMIN
16 | 0.23469 | 0.058914 | 10 | -10 | 1 | 100 | 1 | 10 | 0

## branch_data
F_BUS | T_BUS | BR_R | BR_X | BR_B | RATE_A | RATE_B | RATE_C | TAP | SHIFT | BR_STATUS | ANGMIN | ANGMAX | P_in | Q_in | P_out | Q_out
1 | 2 | 3.4658 | 1.333 | 3.4976e-09 | 0 | 0 | 0 | 0 | 0 | 1 | -90 | 90 | -0.036854 | -0.0092366 | 0.036905 | 0.0092557
2 | 3 | 3.1089 | 1.1958 | 3.1375e-09 | 0 | 0 | 0 | 0 | 0 | 1 | -90 | 90 | -0.036905 | -0.0092557 | 0.03695 | 0.0092728
3 | 15 | 2.8812 | 1.1082 | 2.9077e-09 | 0 | 0 | 0 | 0 | 0 | 1 | -90 | 90 | 0.049683 | 0.012464 | -0.049607 | -0.012436
3 | 17 | 1.7505 | 0.67329 | 1.7666e-09 | 0 | 0 | 0 | 0 | 0 | 1 | -90 | 90 | -0.086634 | -0.021737 | 0.086774 | 0.021791
15 | 14 | 1.3268 | 0.51032 | 1.339e-09 | 0 | 0 | 0 | 0 | 0 | 1 | -90 | 90 | 0.039002 | 0.0097776 | -0.03898 | -0.0097694
17 | 16 | 0.77653 | 0.29866 | 1.5673e-09 | 0 | 0 | 0 | 0 | 0 | 1 | -90 | 90 | -0.10531 | -0.026437 | 0.1054 | 0.026472
16 | 11 | 0.0236 | 0.0090769 | 4.7633e-11 | 0 | 0 | 0 | 0 | 0 | 1 | -90 | 90 | 0.11445 | 0.028725 | -0.11445 | -0.028724
4 | 5 | 3.9153 | 1.5059 | 3.9512e-09 | 0 | 0 | 0 | 0 | 0 | 1 | -90 | 90 | -0.0053669 | -0.0013447 | 0.0053681 | 0.0013448
4 | 6 | 2.1054 | 0.80977 | 2.1247e-09 | 0 | 0 | 0 | 0 | 0 | 1 | -90 | 90 | 0.0023056 | 0.00057747 | -0.0023055 | -0.00057763
5 | 7 | 1.763 | 0.67808 | 1.7792e-09 | 0 | 0 | 0 | 0 | 0 | 1 | -90 | 90 | -0.0069585 | -0.0017434 | 0.0069594 | 0.0017435
6 | 8 | 1.8836 | 0.72444 | 1.9008e-09 | 0 | 0 | 0 | 0 | 0 | 1 | -90 | 90 | 0.0023055 | 0.00057763 | -0.0023054 | -0.00057778
7 | 9 | 4.6572 | 1.7912 | 4.7e-09 | 0 | 0 | 0 | 0 | 0 | 1 | -90 | 90 | -0.0076208 | -0.0019093 | 0.0076237 | 0.0019099
9 | 10 | 2.6555 | 1.0213 | 2.6798e-09 | 0 | 0 | 0 | 0 | 0 | 1 | -90 | 90 | -0.03472 | -0.008701 | 0.034755 | 0.0087139
10 | 11 | 2.4845 | 0.95556 | 2.5073e-09 | 0 | 0 | 0 | 0 | 0 | 1 | -90 | 90 | -0.083811 | -0.02102 | 0.083997 | 0.021091
10 | 12 | 3.3573 | 1.2913 | 3.3881e-09 | 0 | 0 | 0 | 0 | 0 | 1 | -90 | 90 | 0.049056 | 0.012306 | -0.04897 | -0.012273