## bus_data
BUS_I | BUS_TYPE | Pd | Qd | Gs | Bs | area | Vm | Va | baseKV | zone | Vmax | Vmin
1 | 1 | 0.011068 | 0.0027738 | 0 | 0 | 1 | 0.99767 | -0.016253 | 0.4 | 1 | 1.1 | 0.9
2 | 1 | 0 | 0 | 0 | 0 | 1 | 0.99782 | -0.015181 | 0.4 | 1 | 1.1 | 0.9
3 | 1 | 0.021465 | 0.0053797 | 0 | 0 | 1 | 0.99915 | -0.0059487 | 0.4 | 1 | 1.1 | 0.9
4 | 1 | 0 | 0 | 0 | 0 | 1 | 0.99428 | -0.039987 | 0.4 | 1 | 1.1 | 0.9
5 | 1 | 0.043142 | 0.010812 | 0 | 0 | 1 | 0.99937 | -0.0043926 | 0.4 | 1 | 1.1 | 0.9
8 | 1 | 0.038478 | 0.0096435 | 0 | 0 | 1 | 0.99203 | -0.055868 | 0.4 | 1 | 1.1 | 0.9
6 | 3 | 0.011798 | 0.0029569 | 0 | 0 | 1 | 1 | 0 | 0.4 | 1 | 1.1 | 0.9
9 | 1 | 0.0093355 | 0.0023397 | 0 | 0 | 1 | 0.99184 | -0.057162 | 0.4 | 1 | 1.1 | 0.9
7 | 1 | 0.0094045 | 0.002357 | 0 | 0 | 1 | 0.99993 | -0.00045819 | 0.4 | 1 | 1.1 | 0.9
10 | 1 | 0.0964 | 0.02416 | 0 | 0 | 1 | 0.99917 | -0.0058031 | 0.4 | 1 | 1.1 | 0.9

## generator_data
GEN_BUS | PG | QG | QMAX | QMIN | VG | MBASE | GEN_STATUS | PMAX | PMIN
6 | 0.24161 | 0.060622 | 10 | -10 | 1 | 100 | 1 | 10 | 0

## branch_data
F_BUS | T_BUS | BR_R | BR_X | BR_B | RATE_A | RATE_B | RATE_C | TAP | SHIFT | BR_STATUS | ANGMIN | ANGMAX | P_in | Q_in | P_out | Q_out
1 | 2 | 1.2558 | 0.48302 | 1.2674e-09 | 0 | 0 | 0 | 0 | 0 | 1 | -90 | 90 | -0.011068 | -0.0027738 | 0.011069 | 0.0027743
2 | 3 | 2.0357 | 0.78297 | 2.0544e-09 | 0 | 0 | 0 | 0 | 0 | 1 | -90 | 90 | -0.059155 | -0.014861 | 0.059231 | 0.01489
2 | 4 | 6.7037 | 2.5783 | 6.7652e-09 | 0 | 0 | 0 | 0 | 0 | 1 | -90 | 90 | 0.048086 | 0.012087 | -0.04792 | -0.012024
3 | 5 | 0.25185 | 0.096867 | 2.5416e-10 | 0 | 0 | 0 | 0 | 0 | 1 | -90 | 90 | -0.080697 | -0.02027 | 0.080714 | 0.020277
4 | 8 | 4.2671 | 1.6412 | 4.3062e-09 | 0 | 0 | 0 | 0 | 0 | 1 | -90 | 90 | 0.04792 | 0.012024 | -0.047815 | -0.011984
5 | 6 | 0.463 | 0.17808 | 9.3449e-10 | 0 | 0 | 0 | 0 | 0 | 1 | -90 | 90 | -0.12386 | -0.031089 | 0.12393 | 0.031118
8 | 9 | 1.7765 | 0.68326 | 1.7928e-09 | 0 | 0 | 0 | 0 | 0 | 1 | -90 | 90 | 0.0093372 | 0.0023402 | -0.0093355 | -0.0023397
6 | 7 | 0.056404 | 0.021694 | 1.1384e-10 | 0 | 0 | 0 | 0 | 0 | 1 | -90 | 90 | 0.10588 | 0.026547 | -0.10588 | -0.026544
7 | 10 | 0.72155 | 0.27752 | 7.2818e-10 | 0 | 0 | 0 | 0 | 0 | 1 | -90 | 90 | 0.096471 | 0.024187 | -0.0964 | -0.02416