## bus_data
BUS_I | BUS_TYPE | Pd | Qd | Gs | Bs | area | Vm | Va | baseKV | zone | Vmax | Vmin
1 | 1 | 0.048519 | 0.01216 | 0 | 0 | 1 | 0.99465 | -0.037445 | 0.4 | 1 | 1.1 | 0.9
2 | 1 | 0.012972 | 0.0032511 | 0 | 0 | 1 | 0.99423 | -0.040445 | 0.4 | 1 | 1.1 | 0.9
3 | 1 | 0.014977 | 0.0037535 | 0 | 0 | 1 | 0.99556 | -0.031066 | 0.4 | 1 | 1.1 | 0.9
4 | 1 | 0.0024875 | 0.00062342 | 0 | 0 | 1 | 0.99714 | -0.019973 | 0.4 | 1 | 1.1 | 0.9
8 | 3 | 0.042925 | 0.010758 | 0 | 0 | 1 | 1 | 0 | 0.4 | 1 | 1.1 | 0.9
7 | 1 | 0.045984 | 0.011525 | 0 | 0 | 1 | 0.99832 | -0.011702 | 0.4 | 1 | 1.1 | 0.9
5 | 1 | 0.025384 | 0.0063619 | 0 | 0 | 1 | 0.99437 | -0.039409 | 0.4 | 1 | 1.1 | 0.9
6 | 1 | 0.044624 | 0.011184 | 0 | 0 | 1 | 0.99339 | -0.046296 | 0.4 | 1 | 1.1 | 0.9

## generator_data
GEN_BUS | PG | QG | QMAX | QMIN | VG | MBASE | GEN_STATUS | PMAX | PMIN
8 | 0.23877 | 0.05996 | 10 | -10 | 1 | 100 | 1 | 10 | 0

## branch_data
F_BUS | T_BUS | BR_R | BR_X | BR_B | RATE_A | RATE_B | RATE_C | TAP | SHIFT | BR_STATUS | ANGMIN | ANGMAX | P_in | Q_in | P_out | Q_out
1 | 2 | 2.9782 | 1.1455 | 3.0056e-09 | 0 | 0 | 0 | 0 | 0 | 1 | -90 | 90 | 0.012977 | 0.0032529 | -0.012972 | -0.0032511
1 | 3 | 1.338 | 0.51461 | 1.3503e-09 | 0 | 0 | 0 | 0 | 0 | 1 | -90 | 90 | -0.061496 | -0.015413 | 0.06155 | 0.015434
3 | 4 | 1.8757 | 0.72144 | 1.8929e-09 | 0 | 0 | 0 | 0 | 0 | 1 | -90 | 90 | -0.076527 | -0.019187 | 0.076645 | 0.019232
4 | 8 | 3.2855 | 1.2636 | 3.3156e-09 | 0 | 0 | 0 | 0 | 0 | 1 | -90 | 90 | -0.079132 | -0.019856 | 0.079352 | 0.01994
8 | 7 | 1.3118 | 0.50455 | 2.6477e-09 | 0 | 0 | 0 | 0 | 0 | 1 | -90 | 90 | 0.11649 | 0.029262 | -0.1163 | -0.02919
7 | 5 | 5.1172 | 1.9682 | 5.1642e-09 | 0 | 0 | 0 | 0 | 0 | 1 | -90 | 90 | 0.070321 | 0.017665 | -0.070051 | -0.017562
5 | 6 | 1.986 | 0.76383 | 2.0042e-09 | 0 | 0 | 0 | 0 | 0 | 1 | -90 | 90 | 0.044666 | 0.0112 | -0.044624 | -0.011184